## Sheet1
BOM_OCP8155-12-18*1W
序号 | 物料名称 | 封装 | 型号 | 规格参数 | 位号 | 用量 | 单位
1 | 贴片电阻 | 1206 |  | 1M-5%-0.25W | R4,R2 | 2 | Pcs
2 |  |  |  | 20K-5%-0.25W | R7 | 1 | Pcs
3 |  |  |  | 150K-5%-0.25W | R6 | 1 | Pcs
|  |  |  | 2R2-1%-0.25W | R9 | 1 | Pcs
|  | 插件 |  | 2.0R-1%-0.25W | R8 | 1 | Pcs
4 |  | 0805 |  | 330K-1%-0.125W | R3 | 1 | Pcs
5 |  |  |  | 100K-1%-0.125W | R1 | 1 | Pcs
8 | 贴片电容 | 0805 |  | 2.2uF-25V-X7R | C1 | 1 | Pcs
9 |  | 1206 |  | 1nF-1KV-X7R | C3 | 1 | Pcs
10 | 贴片二极管 | SMA | M7 | 1A-1000V | D1-D5, | 5 | Pcs
11 |  |  | RS1M | 1A-1000V | D6 | 1 | Pcs
12 | 肖特基二极管 | HER204 |  | 2A-300V | D7 | 1 | Pcs
| 保险丝 | 3.6mm |  | 1A/250V | F1 | 1 | Pcs
13 | 电解电容 | 8*12 |  | 33uF-100V | C4 | 1 | Pcs
14 |  | 13*21 |  | 22uF-400V | C2 | 1 | Pcs
16 | 变压器 | EFD20(5+5) |  | OCP8155_12-18*1W-V1-730uH | T1 | 1 | Pcs
17 | 芯片 | DIP8 |  | 0CP8155 | U1 | 1 | Pcs
18 | PCB板 | FR-4 |  | OCP8155-12-18W-V1 |  | 1 | Pcs