## BOM
BOM清单:
序号 | 名称 | 规格 | 编号 | 数量 | 封装 | 备注
1 | 电阻 | 33R ±5% | Re | 1 | 1206 | 贴片电阻
2 |  | 150R ±5% | R1 | 1 | 0805 | 贴片电阻
3 |  | 2.7K ±5% | Rb | 1 | 0805 | 贴片电阻
4 |  | 470K ±5% | R2 | 1 | 0805 | 贴片电阻
5 |  | 1M ±5% | R3 | 1 | 1206 | 贴片电阻
6 | 电容 | 2.2uF/400V ±20% | C3 | 1 | φ8*12 | 插件
7 |  | 47nF/50V ±20% | Cb | 1 | 0805 | 贴片电容
8 |  | 1uF/25V ±20% | C2 | 1 | φ4.2*8 | 插件
9 |  | 470uF/10V ±20% | C1 | 1 | φ6.3*8 | 插件
10 |  | 102/1KV ±20% | CY1 | 1 | 脚距=5mm | 插件
11 | IC | 3002 | U1 | 1 | SOT-23-3 | 贴片
12 | 二极管 | 1N4007 | D3 | 1 | DO-41 | 插件
13 |  | FR104 | D2 | 1 | DO-41 | 插件
14 |  | 1N5819 | D1 | 1 | DO-41 | 插件
15 | 三极管 | 13003(700V) | Q1 | 1 | TO-126/TO-92 | 插件
16 | 变压器 | Lp=5mH | T1 | 1 | EE12.5 立式5+5 | 骨架高度为8mm
总计 |  |  |  | 16