## SDL24-38W
产品规格:LED驱动24-38W 型号:SDL-LED124-138I 版本:REV:02 日期:2014.03.019
制表： 审核： 核准：
序号 | 名 称 | 规 格 | 单位 | 用量 | 位置 | 备注
1 | 线绕保险电阻 | 3.9Ω 1/2W | PCS | 1 | F1 |  | 0.035
2 | 整流桥堆 | 2A,1000V, KBP210 | PCS | 1 | D1 |  | 0.3
3 | 电解电容 | 15UF/400V ￠10X21mm 8K小时 | PCS | 1 | C3 |  | 0.52
4 | 电解电容 | 47UF/200V ￠12X21mm 高频低阻 | PCS | 1 | C5 |  | 0.7
5 | Y1电容 | 2.2NF/400V, 脚距10mm | PCS | 1 | CY |  | 0.068
6 | 二极管 | SF28,2A,1000V | PCS | 1 | D3 |  | 0.075
7 | 场效应管 | 7A,600V, SVF7N60 TO-220 | PCS | 1 | Q2 |  | 1.05
8 | 变压器 | EFD25， 5+5PIN, PC40 | PCS | 1 | T1 |  | 1.8
9 | 主控芯片 | ******* | PCS | 1 | IC1 |  | 0.6
10 | 贴片二极管 | RS1M,1A,1000V | PCS | 2 | D2 D4 |  | 0.08
11 | 贴片电阻 | 1Mohm,5%,1206 | PCS | 2 | R1 R6 |  | 0.014
12 | 贴片电阻 | 3Mohm,5%,1206 | PCS | 1 | R5 |  | 0.007
13 | 贴片电阻 | 1Kohm,5%,1206 | PCS | 1 | R11 |  | 0.007
14 | 贴片电阻 | 3.0ohm,1%,1206 | PCS | 4 | R14A-D |  | 0.07
15 | 贴片电阻 | 3.3ohm,1%,1206 | PCS | 1 | R14E |  | 0.017
16 | 贴片电阻 | 10ohm,5%,1206 | PCS | 2 | R7 R12 |  | 0.014
17 | 贴片电阻 | 200Kohm,5%,1206 | PCS | 1 | R4 |  | 0.007
18 | 贴片电阻 | 22ohm,5%,0805 | PCS | 1 | R10 |  | 0.004
19 | 贴片电阻 | 10Kohm,5%,0805 | PCS | 1 | R13 |  | 0.004
20 | 贴片电阻 | 9.1Kohm,1%,0805 | PCS | 1 | R9 |  | 0.01
21 | 贴片电阻 | 100Kohm,1%,0805 | PCS | 1 | R8 |  | 0.01
22 | 贴片电容 | 47NF/50V,X7R,±10% 0805 | PCS | 1 | C7 |  | 0.03
23 | 贴片电容 | 10NF/1000V,X7R,±10% 1206 | PCS | 1 | C1 |  | 0.042
24 | 贴片电容 | 4.7UF/25V,X7R,±10% 1206 | PCS | 1 | C4 |  | 0.03
25 | 贴片电阻 | 330Kohm,5%,1206 | PCS | 3 | R2 R2A R2B |  | 0.021
26 | 贴片二极管 | 4148 SMA 玻封 | PCS | 1 | D5 |  | 0.02
27 | 贴片三极管 | SS8550 SOT-23 | PCS | 1 | Q1 |  | 0.03
28 | 散热片 | 19X15X10mm | PCS | 1 |  |  | 0.13
29 | PCB板 | 92*27*1.2mm | PCS | 1 |  |  | 0.86
30 | 输出线 | 12cm | PCS | 2 |  |  | 0.063
31 | 输入线 | 12cm | PCS | 2 |  |  | 0.063
32 | 铁壳、绝缘纸 | 137*34*25mm | PCS | 1 |  |  | 0.75
33 | [5 empty] | 贴片费 | 0.22
主要参数 |  | 输入：AC160-265V 生产 |  |  |  |  | 0.3
|  | 输出：DC75-125V 280mA |  |  |  |  | 7.951