## PFC
BOM
序號 | 零件位置 | 料 號 | 原廠料號 | 規 格 | 用量
1 | R1 | 911-40101940 |  | CHIP RES;1206;100R;SMD,±5% | 1
2 | R2 | 911-40272941 |  | CHIP RES;0603;2.7K;SMD,±5% | 1
3 | R3;R7 | 911-40103961 |  | CHIP RES;0603;10K;SMD,±1% | 2
4 | R8 | 911-40123061 |  | CHIP RES;0603;12K;SMD,±1% | 1
5 | R4 | 911-40782941 |  | CHIP RES;1206;7.87K;SMD,±1% | 1
6 | R5,R9 | 911-40103942 |  | CHIP RES;1206;10K;SMD,±5% | 2
7 | R6 | 911-40103941 |  | CHIP RES;0805;10K;SMD,±5% | 1
8 | R10; | 911-40101940 |  | CHIP RES;1206;100R;SMD,±5% | 1
9 | R12;R13;R14;R15;R16;R17;R18; | 911-40331260 |  | CHIP RES;1206;330K;SMD,±1% | 7
10 | R19;R20;R21; | 911-40271240 |  | CHIP RES;1206;270K;SMD,±5% | 3
11 | R24 | 911-40102141 |  | CHIP RES;0805;1K;SMD,±5% | 1
12 | R25 | 911-40102242 |  | CHIP RES;1206;1K;SMD,±5% | 1
13 | R26;R27,R22,R43,R55,R56 | 911-40105241 |  | CHIP RES;1206;1M;SMD,±5% | 6
14 | R28,R29 | 911-40473241 |  | CHIP RES;1206;47K;SMD,±5% | 2
15 | R30 | 911-40473948 |  | CHIP RES;0603;47K;SMD,±5% | 1
16 | R31 | CR03392JP |  | CHIP RES;0603;3.9K;SMD,±5% | 1
17 | R32 | 911-40102941 |  | CHIP RES;0603;1K;SMD,±5% | 1
18 | R34 | 911-40471941 |  | CHIP RES;0603;1.2K;SMD,±5% | 1
19 | R35 | 911-40010241 |  | CHIP RES;1206;1R;SMD,±5% | 1
20 | R36 | 911-40220241 |  | CHIP RES;1206;22RSMD,±5% | 1
21 | R49 |  |  | CHIP RES;0603;10K;SMD,±5% | 1
22 | R46,R47,R53 |  |  | CHIP RES;0603;1K;SMD,±5% | 3
23 | R45 |  |  | CHIP RES;0603;1.8K;SMD,±5% | 1
24 | R37 | 911-40913961 |  | CHIP RES;1206;91K;SMD,±1% | 1
25 | R38,R39 | 911-40244261 |  | CHIP RES;1206;240K;SMD,±1% | 2
26 | R40 | 911-40244941 |  | CHIP RES;0603;240K;SMD,±5% | 1
27 | R41 | 911-40203261 |  | CHIP RES;1206;20K;SMD,±1% | 1
28 | R42 | 911-41003061 |  | CHIP RES;0603;100K;SMD,±1% | 1
29 | R44 | 911-40683961 |  | CHIP RES;0603;68K;SMD,±1% | NC
30 | R23 | 901-22217010 |  | DIP RES 220Ω;5W,SIZE:LxWxH=20x6.3x6.3 | 1
31 | R11A,R11B |  |  | 40mΩ;MCU WIRE 锰铜线,Ø1 | 3
32 | R51 | 911-90305901 |  | DIP RES 6.6K;50W,SIZE:LxWxH=50x15x15,金属散热外壳 | 1
33 | C1,C2;C3 | 902-8224HDE0 |  | MPP CAP 2.2uF/400V;SIZE:LxWxH=30x13.5x23.5 | 3
34 | C4 | 902-110856G0 |  | E-CAP;1000uF/25V; ±20%;ψ10*16mmMAX;(105℃);DIP | 1
35 | C5 | 902-110856G0 |  | E-CAP;1000uF/16V; ±20%;ψ10*16mmMAX;(105℃);DIP | 1
36 | C32 | 902-110556G0 |  | E-CAP;1uF/5V; ±20%;ψ5*10mmMAX;(105℃);DIP | 1
37 | C6;C7;C8;C9;C10; | 902-1397JD50 |  | E-CAP;390uF/450V,105℃,±20%;30*50 | 5
38 | C11,C32 | 912-11073 |  | E-CAP;100uF/10V,5*12；105℃,±20% | 1
39 | C12;C14;C15,C13 | 902-51077000 |  | TAN-CAP,100uF/16V,SMD,105℃,±10% | 3
40 | C16 | 912-23317400 |  | CHIP CAP;330pF/16V,0805;SMD;±10% | 1
41 | C17;C18 | 912-22045800 |  | CHIP CAP;2.2uF/25V;1206;SMD,±10% | 2
42 | C19 | 912-20477400 |  | CHIP CAP;0.47uF/16V,0805;SMD;±10% | 1
43 | C20 | 912-21037400 |  | CHIP CAP;10nF/50V,0805;SMD,±10% | 1
44 | C21;C22 | 912-21044400 |  | CHIP CAP;100nF/16V,0805;SMD,±10% | 2
45 | C23 | 912-24734400 |  | CHIP CAP;47nF/16V,0805;SMD,±10% | 1
46 | C24 | 912-28207400 |  | CHIP CAP;82pF/50V,0805;SMD,±10% | 1
47 | C25 | 912-21527400 |  | CHIP CAP ;1500pF/50V,0805;SMD,±10% | 1
48 | C26;C27 | 912-24744700 |  | CHIP CAP; 4.7uF/16V,1206;SMD,±10% | 2
49 | C28,C30 | 912-21047400 |  | CHIP CAP; 0.1uF/50V,0805;SMD,±10% | 1
50 | C29 | 912-21024400 |  | CHIP CAP;1nF/16V;0805;SMD,±10% | 1
51 | D1;D3,D6,D13 | 915-MURS2600 |  | SUPERFAST DIODE MURS260T3G,2A/600V,SMB | 4
52 | D2 | 915-7MBR230L |  | SCHOTTKY DIODE 2A/30V,MBR230LSFT1G | 1
53 | D4 | 915-7IN54060 |  | SUPERFAST DIODE 3A/600V,IN5406 | 1
54 | D5 | 915-7CSD2006 |  | CREE COOL SCHOTTKY DIODE,20A/600V,CSD20060D | 1
55 | D8;D9;D10;D11;D12,D16,D17 | 915-71N41480 |  | 1N4148;SMD | 6
56 | D14 | 915-40120100 |  | 12V/0.5W,ZENER DIODE,SMD | 1
57 | ZD4 | 915-40130100 |  | 13V/0.5W,ZENER DIODE,SMD | 1
58 | ZD1;ZD2 | 915-40270100 |  | 27V/0.5W,ZENER DIODE | 2
59 | ZD3 | 915-40160100 |  | 16V/0.5W,ZENER DIODE | 1
60 | ZD5 |  |  | 5.6V/0.5W,ZENER DIODE | 1
61 | C31 |  |  | 270pF/16V,0805.
62 | Q4 | 916-7IRFR420 |  | IRFR420,TO-252,SMD | 1
63 | Q5 | 916-12N26880 |  | 2N2688,NPN,TO-220 | 1
64 | Q6,Q8 | 916-SPW47M60 |  | MOSFET SPW47N60C3,47A/600V,RDSon=0.07R | 2
65 | Q1,Q2,Q9 | LMBT3904LT1G |  | 3904,NPN | 3
66 | IC1 | 917-1MAX4162 |  | MAXIM OP,MAX4162EUT,SOT23-5,SMD | 1
67 | IC2 | 917-1UCC2854B |  | TI,UCC2854BDW,SOIC-16,SMD | 1
68 | IC3 | 917-1UCC27324 |  | TI,UCC27324,POWER MOSFET DRIVER,SO-8 SMD | 1
69 | L1 | 903-NNNNN032 |  | PFC CHOCK,CORE EE55(TDK),0.3mH | 1
70 | LF1,LF2 | 903-NNNNN042 |  | EMI CHOCK,MPP COREψ42 4.2mH | 2
71 | F1,F2 | 909-1F062251 |  | FUSE;T15A/250V;32S;ψ6*38mm(陶瓷管);DIP,雙帽250V,15A | 2
72 | BD1 | 905-GBPC3508 |  | BRIDGE RECTIFIER,GBPC3508,800V/35A | 1
73 | CX1,CX2;CX3 | 902-7154FDG0 |  | X2-CAP;1.5uF/275V,SIZE:LxWxH=32x16x25.5 | 3
74 | CY3;CY4;CY5;CY6 | 902-6223E920 |  | Y-CAP;Y2; 223pF/250V;MKT;Pitch=15mm;±20%;SIZE:LxWxH=17.8x5.3x10.3 | 4
75 | CY1;CY2; | 902-6023U000 |  | Y-CAP;Y1; 222pF/300V;Y5V;Pitch=7.5mm;±20%;DIP | 2
76 | THR1 | 911-70050200 |  | THERMISTOR SCK-5D-20,.5R/20A NTC | 1
77 | K1 | 905-5FTRK100 |  | RELAY,FTR-K1,16A/250Vac | 1
78 | VZ1 | 911-810D47 |  | 10D471K | 1
79 | AC CABLE | 935-116AWG00 |  | 15A/250V,16AWG WIRE 美规插头 | 1
80 | CON2 | 942-21092540 |  | CONNECTER 9PIN PITCH=2.54mm | 1
81 | CON4 | 942-21022540 |  | CONNECTER 2PIN PITCH=2.54mm | 1
82 | CABEL FOR CON2 | 942-20952541 |  | CONNECTER 9PIN PITCH=2.54mm,26#AWG | 1
83 | CABEL FOR CON4 | 942-20882541 |  | CONNECTER 2PIN PITCH=2.54mm,26#AWG | 1
84 | PCB |  |  | FR-4.T=2.0mm,铜厚2oZ | 1
成本小计（含税17％）
成本小计（未税）
核准: |  |  | 審核: