## 2
型号
| Type | Model | Input Voltage | Output Current/Voltage | Rated Loading (W) | Dimension L×W×H(mm) | Ta(℃) | Tc(℃) | Certification
1 | 恒流 | AED04-250ILS | 100-240V 50/60HZ | 250mA max 6-24V | 1-5*0.75w | 51x32x16 | 45℃ | 80℃ | UL/CUL/SAA/CE/TUV
2 | 恒压 | AED04-250ILS | 100-240V 50/60HZ | DC24V 170mA | 0-4W | 51x32x16 | 45℃ | 80℃ | UL/CUL/SAA/CE/TUV
3 | 恒流 | AED04-350ILS | 100-240V 50/60HZ | 350mA max3-12V | 1-3*1W | 51x32x16 | 45℃ | 80℃ | UL/CUL/SAA/CE/TUV
4 | 恒压 | AED04-350ILS | 100-240V 50/60HZ | DC12V 350mA | 0-4W | 51x32x16 | 45℃ | 80℃ | UL/CUL/SAA/CE/TUV
5 | 恒流 | AED04-500ILS | 100-240V 50/60HZ | 500mA max3-10.5V | 1-3*2W | 51x32x16 | 45℃ | 80℃ | UL/CUL/SAA/CE/TUV
6 | 恒流 | AED04-700ILS | 100-240V 50/60HZ | 700mA max3-5V | 1*3W | 51x32x16 | 45℃ | 80℃ | UL/CUL/SAA/CE/TUV
7 | 恒压 | AED04-700ILS | 100-240V 50/60HZ | DC5V 700mA | 0-3.5W | 51x32x16 | 45℃ | 80℃ | UL/CUL/SAA/CE/TUV
8 | 恒流 | AED08-250ILS | 100-240V 50/60HZ | 250mA max15-36V | 4-8*0.75W | 79x38x18 | 45℃ | 80℃ | UL/CUL/SAA/CE/TUV
9 | 恒压 | AED08-250ILS | 100-240V 50/60HZ | DC36V 250mA | 0-8W | 79x38x18 | 45℃ | 80℃ | UL/CUL/SAA/CE/TUV
10 | 恒流 | AED08-350ILS | 100-240V 50/60HZ | 350mA max9-24V | 3-6*1W | 79x38x18 | 45℃ | 80℃ | UL/CUL/SAA/CE/TUV
11 | 恒压 | AED08-350ILS | 100-240V 50/60HZ | DC24V 350mA | 0-8W | 79x38x18 | 45℃ | 80℃ | UL/CUL/SAA/CE/TUV
12 | 恒流 | AED08-500ILS | 100-240V 50/60HZ | 500mA max6-16V | 1-4*2W | 79x38x18 | 45℃ | 80℃ | UL/CUL/SAA/CE/TUV
13 | 恒流 | AED08-700ILS | 100-240V 50/60HZ | 700mA max6-12V | 1-3*3W | 79x38x18 | 45℃ | 80℃ | UL/CUL/SAA/CE/TUV
14 | 恒压 | AED08-700ILS | 100-240V 50/60HZ | DC12V 700mA | 0-8W | 79x38x18 | 45℃ | 80℃ | UL/CUL/SAA/CE/TUV
15 | 恒流 | AED08-1050ILS | 100-240V 50/60HZ | 1050mA max3- 8V | 1-2*4W | 79x38x18 | 45℃ | 80℃ | UL/CUL/SAA/CE/TUV
16 | 恒流 | AED15-250ILS | 100-240V 50/60HZ | 250mA max18-55V | 6-15*0.75W | 122x38x18 | 45℃ | 80℃ | UL/CUL/SAA/CE/TUV
17 | 恒流 | AED15-350ILS | 100-240V 50/60HZ | 350mA max15-48V | 5-12*1W | 122x38x18 | 45℃ | 80℃ | UL/CUL/SAA/CE/TUV
18 | 恒流 | AED15-500ILS | 100-240V 50/60HZ | 500mA max12-36V | 4-9*2w | 122x38x18 | 45℃ | 80℃ | UL/CUL/SAA/CE/TUV
19 | 恒压 | AED15-500ILS | 100-240V 50/60HZ | DC36V 420mA | 0-15W | 122x38x18 | 45℃ | 80℃ | UL/CUL/SAA/CE/TUV
20 | 恒流 | AED15-700ILS | 100-240V 50/60HZ | 700mA max9-24V | 3-6*3W | 122x38x18 | 45℃ | 80℃ | UL/CUL/SAA/CE/TUV
21 | 恒压 | AED15-700ILS | 100-240V 50/60HZ | DC24V 700mA | 0-15W | 122x38x18 | 45℃ | 80℃ | UL/CUL/SAA/CE/TUV
22 | 恒流 | AED15-1400ILS | 100-240V 50/60HZ | 1400mA max3-11V | 1-3*5W | 122x38x18 | 45℃ | 80℃ | UL/CUL/SAA/CE/TUV
23 | 恒流 | AED15-1050ILS | 100-240V 50/60HZ | 1050mA max4-14V | 1-4*4W | 122x38x18 | 45℃ | 80℃ | UL/CUL/SAA/CE/TUV
24 | 恒压 | AED15-1400ILS | 100-240V 50/60HZ | DC12V 1250mA | 0-15W | 122x38x18 | 45℃ | 80℃ | UL/CUL/SAA/CE/TUV
25 | 恒流 | AED20-350ILS | 100-240V 50/60HZ | 350mA max27-56V | 9-18*1W | 122x42x23 | 45℃ | 80℃ | UL/CUL/SAA/CE/TUV
26 | 恒流 | AED20-500ILS | 100-240V 50/60HZ | 500mA max24-48V | 8-15*2W | 122x42x23 | 45℃ | 80℃ | UL/CUL/SAA/CE/TUV
27 | 恒流 | AED20-700ILS | 100-240V 50/60HZ | 700mA max12-36V | 4-9*3W | 122x42x23 | 45℃ | 80℃ | UL/CUL/SAA/CE/TUV
28 | 恒压 | AED20-700ILS | 100-240V 50/60HZ | DC36V 550mA | 0-20W | 122x42x23 | 45℃ | 80℃ | UL/CUL/SAA/CE/TUV
29 | 恒流 | AED20-1050ILS | 100-240V 50/60HZ | 1050mA max9-24V | 1-5*4W | 122x42x23 | 45℃ | 80℃ | UL/CUL/SAA/CE/TUV
30 | 恒压 | AED20-1050ILS | 100-240V 50/60HZ | DC24V 1050mA | 0-20W | 122x42x23 | 45℃ | 80℃ | UL/CUL/SAA/CE/TUV
31 | 恒流 | AED20-1400ILS | 100-240V 50/60HZ | 1400mA max6-16V | 1-4*5W | 122x42x23 | 45℃ | 80℃ | UL/CUL/SAA/CE/TUV
32 | 恒压 | AED20-12VLS | 100-240V 50/60HZ | DC12V 1.6A | 0-20W | 122x42x23 | 45℃ | 80℃ | UL/CUL/SAA/CE/TUV
33 | 恒流 | AED36-700ILS | 100-240V 50/60HZ | 700mA max48V | 6-12*3W | 135x46x23 | 45℃ | 80℃ | UL/CUL/SAA/CE/TUV
34 | 恒流 | AED36-1050ILS | 100-240V 50/60HZ | 1050mA max15-36V | 5-10*4W | 135x46x23 | 45℃ | 80℃ | UL/CUL/SAA/CE/TUV
35 | 恒压 | AED36-1050ILS | 100-240V 50/60HZ | DC36V 1050mA max | 0-36W | 135x46x23 | 45℃ | 80℃ | UL/CUL/SAA/CE/TUV
36 | 恒流 | AED36-1400ILS | 100-240V 50/60HZ | 1400mA max9-24V | 3-7*5W | 135x46x23 | 45℃ | 80℃ | UL/CUL/SAA/CE/TUV
37 | 恒压 | AED36-1400ILS | 100-240V 50/60HZ | DC24V 1400mA | 0-36W | 135x46x23 | 45℃ | 80℃ | UL/CUL/SAA/CE/TUV
38 | 恒压 | AED36-12VLS | 100-240V 50/60HZ | DC12V 3A | 0-36W | 135x46x23 | 45℃ | 80℃ | UL/CUL/SAA/CE/TUV
39 | 恒流 | AED60-1500ILS | 100-240V 50/60HZ | 1500mA max12-36V | 4-10*5W | 163x48x28 | 45℃ | 80℃ | UL/CUL/SAA/CE/TUV
40 | 恒流 | AED60-1500ILS | 100-240V 50/60HZ | DC36V 1500mA | 0-54W | 163x48x28 | 45℃ | 80℃ | UL/CUL/SAA/CE/TUV
41 | 恒压 | AED60-12VLS | 100-240V 50/60HZ | DC12V 5A | 0-60W | 163x48x28 | 45℃ | 80℃ | UL/CUL/SAA/CE/TUV
42 | 恒压 | AED60-24VLS | 100-240V 50/60HZ | DC24V 2.5A | 0-60W | 163x48x28 | 45℃ | 80℃ | UL/CUL/SAA/CE/TUV