## Sheet1
深圳英格爾電子有限公司
BOM 配方
成品料號：
成品名稱：60WLED電源
規 格： 2014/05/19
階層 | 品名 | 材料規格 | 用量 | 單位 | 組裝位置 | 單價(RMB) | 合計
1 | PCB ASS | 3A-603DB12 PCB ASS
2 | 電阻 | 金屬氧化膜0.68Ω 3W ±1% 一字型 縮小型 | 1 | PC | R1 | 0.22 | 0.22
2 | Y電容 | Y1 1000pF/400V(102) ±20% P=10mm | 1 | PC | CY1 | 0.141 | 0.141
2 | X電容 | HQX224K275I28SANY9 0.22uF/275V ±10% P=15mm 17X15.5X5mm UTX(昱電) | 1 | PC | CX1 | 0.324 | 0.324
2 | 電解電容 | 22uF/50V 105℃ Φ5X11 ±20% RS L-ESR 艾華 | 1 | PC | C4 | 0.08 | 0.08
2 | 電解電容 | 1000uF/50V 105℃ Φ16X20 ±20% L-ESR RS系列 艾華 | 2 | PC | C6.C7 | 1.0 | 2
| 陶瓷電容 | 1000pF/1KV(102) ±10% P=5mm X7R | 1 | PC | C3 | 0.0957 | 0.0957
| 陶瓷電容 | 470pF/500V(471) ±10% P=5mm X7R | 1 | PC | C5 | 0.0727 | 0.0727
| MYLAR 電容 | MES 474 0.47uF 450V 11*6*14.5mm p=10mm | 1 | PC | C2 | 0.3 | 0.3
2 | 電流保險絲 | 2010 T6.3 A1 6.3A/250V 方型 慢速 華德 編帶 | 1 | PC | FS1 | 0.1607 | 0.1607
2 | 電流保險絲 | MST 4A/250V 方型 慢速 功得 | 1 | PC | FS2 | 0.1427 | 0.1427
| 壓敏電阻 | 14D561K | 1 | PC | MOV1 | 0.27 | 0.27
2 | 二極體 | 快速FR103 1A/200V DO-41 固得 編帶 | 1 | PC | D2 | 0.0427 | 0.0427
2 | 二極體 | 快速FR207 2.0A/1000V DO-15 | 1 | PC | D1 | 0.0555 | 0.0555
| 避雷管 | SPG-201-LF | 2 | PC | D1,2 | 0.2 | 0.4
| 鐵粉芯 | A8H035030015 3.5X3X1.5mm 聯磁 | 1 | PC | FOR D1(+) | 0.05 | 0.05
2 | 二極體 | 橋式GBL406 4A/600V GBL LITEON(光寶) | 1 | PC | BD1 | 0.7692 | 0.7692
| 電感 | 1.5mH DR10*16 0.3mm*204Ts | 1 | PC | L1 | 0.8 | 0.8
2 | 瀘波器 | NF00031 T16X12X8mm 10mH Min 線徑0.55X50TS ENGZJ | 1 | PC | LF2 | 1.4103 | 1.4103
2 | 濾波器 | NF00025 T8X4X4C 88uH 線徑0.4X1PX9.5TS ENGYJ | 1 | PC | LF1 | 0.4274 | 0.4274
2 | 變壓器 | XF00*** PQ2620 400uH | 1 | PC | T1 | 2.5 | 2.5
2 | 散熱片 ASS | 3A-603DB12 散熱片ASS | 1 | PC
3 | MOSFET | N-channel SWF10N65 10A/650V/0.75Ω TO-220 SAMWIN(南方芯源) | 1 | PC | Q1 | 1.7778 | 1.7778
| 鐵粉芯 | A8H025030015 2.5X3X1.5mm 聯磁 | 1 | PC | FOR Q1(S) | 0.05 | 0.05
3 | 散熱片 | H02-601811-001鋁 | 1 | PC | HS1 | 0.73 | 0.73
3 | 螺絲 | 十字圓頭 3φX5 (M3X0.5) 銀 | 1 | PC | FOR Q1 | 0.009 | 0.009
2 | 散熱片 ASS | 3A-603DB12 散熱片ASS | 1 | PC
3 | 二極體 | 蕭特SBR20150CT 20A/150V TO-220AB DIODES | 1 | PC | D3 | 0.9402 | 0.9402
3 | 散熱片 | H02-601811-002 鋁 | 1 | PC | HS2 | 0.68 | 0.68
3 | 螺絲 | 十字圓頭 3φX4 (M3X0.5) 銀 附墊片 協興 | 2 | PC | FOR D3,D4 | 0.009 | 0.018
| 熱縮套管 | 厚0.20 16ΦX73 | 1 | PC | HS2 | 0.01 | 0.01
2 | SMD ASS | 3A-603DB12 SMD ASS
3 | PC 板 | 611826 CEM-1 94V-0 REV(01) 厚1.2mm 102.5mm*41.2mm | 1 | PC | PCB | 0.97 | 0.97
3 | 電阻 | SMD 0805 2.2Ω 1/8W ±5% | 1 | PC | RS10 | 0.0032 | 0.0032
3 | 電阻 | SMD 0805 100Ω 1/8W ±5% | 2 | PC | RS9.11 | 0.0032 | 0.0064
3 | 電阻 | SMD 1206 4.7K 1/4W ±5% | 1 | PC | RS19 | 0.0061 | 0.0061
3 | 電阻 | SMD 0805 10K 1/8W ±5% | 1 | PC | RS12 | 0.0032 | 0.0032
3 | 電阻 | SMD 1206 100Ω 1/4W ±5% | 1 | PC | RS14 | 0.0061 | 0.0061
3 | 電阻 | SMD 1206 10K 1/4W ±5% | 1 | PC | RS7 | 0.0061 | 0.0061
| 電阻 | SMD 1206 100K 1/4W ±5% | 1 | PC | RS17 | 0.0061 | 0.0061
| 電阻 | SMD 1206 10Ω 1/4W ±5% | 1 | PC | RS6 | 0.061 | 0.061
| 電阻 | SMD 1206 8.2Ω 1/4W ±1% | 2 | PC | RS16 | 0.092 | 0.092
3 | 電阻 | SMD 1206 300K 1/4W ±5% | 3 | PC | RS3.4.5 | 0.0061 | 0.0183
3 | 電阻 | SMD 1206 1M 1/4W ±5% | 2 | PC | RS1.RS2 | 0.0061 | 0.0122
3 | 電容 | SMD 0805 0.047uF/50V(473) ±10% X7R | 1 | PC | CS4 | 0.0108 | 0.0108
3 | 電容 | SMD 0805 0.22uF/50V(224) ±10% X7R | 1 | PC | CS2 | 0.0547 | 0.0547
3 | 電容 | SMD 0805 0.1uF/50V(104) ±10% X7R | 1 | PC | CS1 | 0.0118 | 0.0118
| 電容 | SMD 0805 0.0022uF/50V(222) ±10% X7R | 1 | PC | CS3 | 0.0145 | 0.0145
| 二極體 | SMD 快速 1N4148W 150mA/75V SOD-123 強茂 | 1 | PC | DS2 | 0.047 | 0.047
3 | IC | SMD CU6503 SOP-8 | 1 | PC | US1 | 2.00 | 2
確認： 審核： 製表： | [6 empty] | 17.7144