## Sheet1
EG1503移动电源贴片BOM表（小米方案EG1503_DEMO_02）
序号 | 标号 | 规格 | 封装 | 数量 | 描述 | 供应商
1 | U1 | EG1503 | SSOP24 | 1 | 移动电源管理芯片 | 屹晶微电子
2 | U2 | AT8PB513B | SOP8 | 1 | MCU
3 | U3 | DW01 | SOT-23-6 | 1 | 锂电池保护芯片
4 | U4，U5，U6 | 8205 | SOT-23-6 | 3 | NMOS管
5 | Q1，Q2，Q3，Q4、Q5 | EG4P12 | SOT-23-3 | 5 | PMOS管
6 | D1-D4 |  | SMD0603 | 4 | 贴片LED
7 | L1 | 4.7uH | CD75 | 1 | 贴片电感4.7uH,2*Φ0.5mm,并绕
8 | C1，C2，C8，C9 | 22uF | SMD1206 | 4 | 贴片电容6.5V
9 | C13 | 10uF | SMD0805 | 1 | 贴片电容6.5V
10 | C4 | 1uF | SMD0603 | 1 | 贴片电容
11 | C3,C6,C10,C12,C15,C19 | 0.1uF | SMD0603 | 6 | 贴片电容
12 | R10，R11 | 20mΩ | SMD1206 | 3 | 贴片电阻
13 | R4,R7,R17 | 1K | SMD0603 | 3 | 贴片电阻
14 | R12 | 510Ω | SMD0603 | 1 | 贴片电阻
15 | R18 | 51Ω | SMD0603 | 1 | 贴片电阻
16 | R9 | 4.7Ω | SMD0603 | 1 | 贴片电阻
17 | R5，R6 | 10K | SMD0603 | 2 | 贴片电阻
18 | R2 | 51K | SMD0603 | 1 | 贴片电阻
19 | R22 | 5.1K | SMD0603 | 1 | 贴片电阻
20 | R23 | 100Ω | SMD0603 | 1 | 贴片电阻
21 | S1 |  | 3*6mm轻触开关 | 1 | 贴片按键
22 | P1 |  | Micro USB SMT | 1 | 小USB口
23 | P3 |  | usb A母90度无卷边 | 1 | 大USB口
24 | PCB | 18mm*71.7mm | FR-4双面板1.0mm厚度 | 1 | 双层贴片PCB板
注：电感绕线有方向要求，按照规定方向一致放置。