## M8915-50V150MA
非隔离50V150mA
公司: 茂捷半导体 |  |  | 型号: M8915全压8W(50V/150mA) |  |  | 版本:REV00 | 日期: 2014-12-31
NO. | 元件类型 | 型号描述 |  | 用量 | 单位 | 位号 | 备注
1 | 贴片电阻 | RES-SMD-1206-075.00K-5%-0.250W |  | 1 | Pcs | R11
2 | 贴片电阻 |  |  | NC | Pcs | R2
2 | 贴片电阻 |  |  | NC | Pcs | R14
3 | 贴片电阻 | RES-SMD-1206-330.00K-5%-0.250W |  | 2 | Pcs | R3,R4
4 | 贴片电阻 | RES-SMD-1206-010.00K-5%-0.250W |  | 1 | Pcs | R15
5 | 贴片电阻 | RES-SMD-0805-002.70R-1%-0.125W |  | 2 | Pcs | R6，R7
6 | 贴片电阻 | RES-SMD-0805-100.00K-5%-0.125W |  | 2 | Pcs | R8,R9
7 | 贴片电阻 | RES-SMD-0805-005.10K-5%-0.125W |  | 2 | Pcs | R1,R10
7 | 贴片电阻 | RES-SMD-0805-005.0R-5%-0.125W |  | 1 | Pcs | R13
8 | 薄膜电容 | CAP-CL21-150.00N-400V_P10 |  | 1 | Pcs | C1
9 | 薄膜电容 | CAP-CL21-100.00N-400V_P7.5 |  | 1 | Pcs | C2
10 | 贴片电容 | CAP-SMD-0805-X7R-002.20U-10%-025V |  | 1 | Pcs | C3
11 | 贴片电容 | CAP-SMD-0805-X7R-001.00U-10%-025V |  | 1 | Pcs | C4
12 | 贴片电容 | CAP-SMD-1206-X7R-010.00N-10%-500V |  | 1 | Pcs | C5
13 | 贴片电容 | NC |  | 1 | Pcs | C7
14 | 电解电容 | CAP_ELE-0100.00u-063V_P3.5*Ф8 |  | 1 | Pcs | C6
15 | 贴片二极管 | DIO-FAS-SMA-01.00A-600V-ES1J |  | 2 | Pcs | D1,D2
16 | 工字电感 | CL0608 2.5mH |  | 1 | Pcs | L1
17 | 色环电感 | NC |  | 1 | Pcs | L2
18 | 变压器 | LM-EE10立式(4+4) |  | 1 | Pcs | L3
19 | 保险管 | 10Ω/1W |  | 1 | Pcs | F1
20 | 贴片整流桥 | MB6S |  | 1 | Pcs | BD1
21 | 芯片 | IC-M8915_SOP8 |  | 1 | Pcs | U1
22 | 线材 | WIR-CE-0.50mm*100mm-white |  | 1 | EA | ACL
23 | 线材 | WIR-CE-0.50mm*100mm-black |  | 1 | EA | ACN
24 | 线材 | WIR-CE-0.50mm*100mm-red |  | 1 | EA | LED+
25 | 线材 | WIR-CE-0.50mm*100mm-green |  | 1 | EA | LED-
26 | PCB板 | PCB-FR4/2-38mm*24mm*1.2mm |  | 1 | EA