## 南京微盟AC-DC产品线简介
南京微盟AC-DC电源管理芯片简介(2014)
微盟料号 | 替代料号 | 功率等级 | 适用范围 | 产品优势及功能描述 | 替代料号 | 封装形式 | 脚位图 | 能效 | 备注
ME8100 | BCD(AP3700)ACT30A ACT30B | 10W以下 (5V-1A 12V-0.5A) | Adapter,Charger | 次边反馈，PFM变频模式，外推700V三极管，300mW低待机功耗。 A=400mA B=800mA | BCD(AP3700)ACT30B ACT30A | T0-92 |  | 5级
ME8101 | THX203(通华芯) RM6203（亚成） SDC603(绍兴光大) CRE6203(台湾康源) CR6203(启达) | 14.4W以下100-240V 12V-1.2A | Adapter,Charger,小家电,安防电源，面包机，卡菲机，多仕炉，电磁炉等 小家电BUCK 12V-200mA | 次边反馈，轻载变频模式，满载外置电容可调频率，300mW低待机功耗，小家电原边稳压控制，内置700V三极管 可做原边省431和光藕 应用 ，缺点，高代压输入过流保护差较大 | THX203(通华芯) RM6203（亚成） SDC603(绍兴光大) CRE6203(台湾康源) CR6203(启达) | DIP8 |  | 5级 | 磁饱和要求((0.6V/(3R//RX))*LP)/(AE*NP)< 0.3 占空比0.42-0.49 CS=0.95R以上 VCC电容选用100UF/16V 启动电阻 3M以上 681J涤沦电容
ME8105 | THX203(通华芯) RM6203（亚成） SDC603(绍兴光大) CRE6203(台湾康源) CR6203(启达) | 12W以下 12V-1A 5V-2A | Adapter,Charger,小家电,安防电源，面包机，卡菲机，多仕炉，电磁炉等 小家电BUCK 12V-200mA | 次边反馈，轻载变频模式，满载外置电容可调频率，300mW低待机功耗，小家电原边稳压控制，内置700V三极管 可做原边省431和光藕 应用 ，缺点，高代压输入过流保护差较大 | THX203(通华芯) RM6203（亚成） SDC603(绍兴光大) CRE6203(台湾康源) CR6203(启达) | DIP8 |  | 5级 | 磁饱和要求((0.6V/(5R//RX))*LP)/(AE*NP)< 0.3 占空比0.45-0.49 VCC电容47UF/16V-100UF/16V CS=0.94R 启动电阻3M以上 681J涤沦电容 62KHz
ME8115 | 力生美 LN5R12C 南方芯源SW6204，SL2128 | 18W以下电源 | 安防电源，电源适配器 | 次边反馈，轻载变频模式，，300mW低待机功耗，内置700V三极管 应用高电压做18W ，缺点高低压过流点差异大 65KHz | 力生美 LN5R12C 南方芯源SW6204，SL2128 | DIP8 |  | 5级 | 内阻19R
ME8117（ME8115晶元） | 光大SDC606P | 15W以下电源 | 安防电源，电源适配器 PC | 次边反馈，轻载变频模式，，300mW低待机功耗，内置700V三极管 应用高电压做18W ，缺点高低压过流点差异大 65KHz | 力生美 LN5R12C 南方芯源SW6204，SL2128 | DIP8 |  | 5级 | 内阻170R
ME8107 | 脚位可替光大内置三极管606P(ME8204+2N60) | 15W以下 PC电源待机电源 5V-3A | PC电源，配适器，机顶盒电源 | 内置2A/600V MOS，频率抖动功能，待机功耗小于100mW,内置OCP补偿,OVP锁住功能，设计时需要注意VCC电压不要达到25V,15W以下次级反馈 缺点内部没有过温保护，优点6脚为空脚可增加高压与低压的 | 替换光大606P(内置三极管)跟光大区别我们内置MOFET | DIP8 |  | 5级 | VCC满载工作电压需要小于25V A 600V MOS 带锁 B 700V MOS 不带锁 C 650V MOS 不带锁
ME8110B | GR8937L（绿达）,OB2358(昂宝)脚位可替OB2358 | 15W以下 电源 | PC电源，配适器，机顶盒电源 | 内置2A/600V MOS，频率抖动功能，待机功耗小于100mW,内置OCP补偿,OVP锁住功能，设计时需要注意VCC电压不要达到25V,15W以下次级反馈 缺点内部没有过温保护，优点6脚为空脚可增加高压与低压的 | OB2358/CR622X | DIP8 |  | 5级 | VCC满载工作电压需要小于25V A 600V MOS 带锁 B 700V MOS 不带锁 C 650V MOS 不带锁
ME8111 | GR8937L（绿达）,OB2358(昂宝)脚位可替OB2358 | 24W以下 12V-2A | Adapter,Charger,小家电 硬盘录像机 | 内置600VMOS，频率抖动功能，待机功耗小于100mW,内置OCP补偿,OVP过压锁住，18W以下次级反馈 缺点内部没有过温保护 | OB2358脚位改为4A/600V MOS/CR622X | DIP8 |  | 5级 | 8204+600V4AMOS
ME8109A | ME8204+2N65 | 18W以下 | Adapter,Charger,小家电 | 内置650VMOS频率抖动功能，待机功耗小于100mW,内置OCP补偿,OVP过压锁住，18W以下次级反馈 缺点内部没有过温保护 | 微盟独有 不可替代 | DIP8 |  | 5级 | 8204+650V2AMOS 65KHz
ME8109B | ME8204+2N60 相当OB2273+2N60 | 18W以下 | 121A 5V3A Mid充电器Adapter,Charger,小家电 | 内置600VMOS，频率抖动功能，待机功耗小于100mW,内置OCP补偿,OVP过压锁住，18W以下次级反馈 缺点内部没有过温保护 | 微盟独有 不可替代 | DIP8 |  | 5级 | 8204+600V2AMOS 65KHz
ME8119B | ME8204+4N60 THX206 内置三极管 | 24W以下 12V-2A | Adapter,Charger,小家电 硬盘录像机 | 内置600VMOS，频率抖动功能，待机功耗小于100mW,内置OCP补偿,OVP过压锁住，18W以下次级反馈 缺点内部没有过温保护 | 微盟独有 不可替代 建议宽电压输入时 做20W以内 | DIP8 |  | 5级 | 8204+600V4AMOS
ME8110 | GR8937L（绿达）,OB2358(昂宝) | 18W以下 | Adapter,Charger,小家电 | 内置650VMOS频率抖动功能，待机功耗小于100mW,内置OCP补偿,OVP，18W以下次级反馈，平均效率很高 | GR8937L（绿达）,OB2358(昂宝) | DIP8 |  | 5级 | 8937+650V2AMOS
ME8200 | OB2263(昂宝),LD7535, | 45W以下 | Adapter,Charger,小家电，LED灯具 | 频率抖动功能，频率外置电阻可调，待机功耗小于300mW,LEB,内置OCP补偿,OVP，OTP保护，30W以下LED灯具可做隔离和不隔离等条灯方案 | OB2263(昂宝),LD7535, | SOT23-6 |  | 5级
ME8202 | OB2269(昂宝),LD7552(通嘉0 | 120W以下 | Adapter,Charger,小家电，LED灯具12V-10A LED广告灯箱 LED点阵电源 | 频率抖动功能，频率外置电阻可调和外置温度保护，待机功耗小于300mW,LEB,内置OCP补偿,OVP，OTP保护,外推MOS，60W以下LED灯具可做隔离和不隔离等条灯方案 | OB2269(昂宝),LD7552(通嘉0 | SOP8 |  | 5级
ME8204C | 兼容ME8200,OB2273(昂宝) | 45W以下 | 笔记本充电 12V-4A 器,Charger,小家电，LED灯具 | 频率抖动功能，外置温度保护，待机功耗小于100mW,LEB,内置OCP补偿,OVP，OTP保护，30W以下LED灯具可做隔离不隔离等条灯方案 | 兼容ME8200,OB2273(昂宝) | SOT23-6 |  | 5级 | 定频100KHz不带锁
ME8204B | 兼容ME8200,OB2273(昂宝) | 45W以下 | 笔记本充电 12V-2A 器,Charger,小家电，LED灯具 | 频率抖动功能，外置温度保护，待机功耗小于100mW,LEB,内置OCP补偿,OVP，OTP保护，30W以下LED灯具可做隔离不隔离等条灯方案 | 兼容ME8200,OB2273(昂宝) | SOT23-6 |  | 5级 | 65KHz不带锁
ME8204 | 兼容ME8200,OB2273(昂宝) | 45W以下 | 笔记本充电器,Charger,小家电，LED灯具 | 频率抖动功能，外置温度保护，待机功耗小于100mW,LEB,内置OCP补偿,OVP，OTP保护，30W以下LED灯具可做隔离不隔离等条灯方案 | 兼容ME8200,OB2273(昂宝) | SOT23-6 |  | 5级 | 65KHz过压，过温锁住
ME8206 | 安森美NCP1377 | 100W以下 | 笔记本电脑电源，适配器,电视机一体机电源 | 次边反馈准谐振（QR)工作模式，待机功耗0.1W，欠压锁定，过温保护过载保护自动恢复，VCC过压保保护 | NCP1377 | SO-8 |  | 6级
ME8300 | AP3708(BCD) | 10W以下 | Adapter,Charger,小家电，LED灯具 | 原边反馈，外置700V三极管或MOS管，无431和光耦，恒压与恒流控制，外置电容线损补偿，待机功耗小于170mW,PFM控制模式，10W以下射灯球泡灯，不隔离小家电电路简单 | AP3708(BCD) | SOP8 |  | 5级 | 电容线补
ME8302 | AP3768 | 7.5W以下 | Adapter,Charger,小家电，LED灯具 | 原边反馈，外置700V三极管或MOS管，无431和光耦，恒压与恒流控制，外置电阻线损补偿，待机功耗小于30mW,PFM控制模式，10W以下射灯球泡灯，不隔离小家电电路简单,5%精度。 | AP3768 | SOP8 |  | 5级 | 电阻线补
ME8304 | AP3765(BCD)，AP3706（SOP8) | 10W以下 | Adapter,Charger,小家电，LED灯具 | 原边反馈，外置700V三极管或MOS管，无431和光耦，恒压与恒流控制，无线损补偿，待机功耗小于30mW,PFM控制模式，10W以下射灯球泡灯，不隔离小家电电路更简单。10%精度 | AP3765(BCD)，AP3706（SOP8) | SOT23-5 |  | 5级 | SF6010
ME8305 | ME8304+ME13003 | 5W以下 | Adapter,Charger,小家电，LED灯具 | 原边反馈，内置700V三极管，无431和光耦，恒压与恒流控制，待机功耗小于100mW,PFM控制模式，10W以下射灯球泡灯，不隔离小家电电路更简单。 | ME8304+ME13003 | SOP8 |  | 5级
ME8310 | OB2520M | 10W以下 | Adapter,Charger,小家电 | 原边反馈，外推MOS，无431和光耦，恒压与恒流控制，待机功耗小于30mW,PFM控制模式，自带线损补偿。3%精度,区别于2520驱动三极管 | OB2520 | SOT23-6 |  | 5级 | 4脚 FB 电阻比例线补
ME8316 | 美芯晟MT7930 | 5-60W以下 | 高品质LED灯具，高效率，高功率因数 | 原边反馈，外推MOS，无431和光耦，恒压与恒流控制，待机功耗小于30mW,PWM控制模式，高功率因数>0.9， 3%精度 | MT7930 | SOP8 |  | 5级 | 单级PFC+PSR 功率因数>0.9
ME8317 | OB2535 | 10W以下 | 充电器，数码产品，LED灯具 | 原边反馈，内置2A 600V MOS，无431和光耦，恒压与恒流控制，待机功耗小于30mW,PFM控制模式，自带线损补偿3%精度,(母体芯片8310) | OB2535(2A COOL MOS) | SO-8 |  | 5级 | 5V-2A
ME8311 | OB2535 | 5W以下 | 充电器，数码产品，LED灯具 | 原边反馈，内置1A 600V MOS，无431和光耦，恒压与恒流控制，待机功耗小于30mW,PFM控制模式，自带线损补偿3%精度,(母体芯片8310) | OB2535 | SO-8 |  | 5级 | 应用苹果5V-1A充电器
ME8313 | OB2538 | 12W以下 | 充电器，数码产品,LED灯具 | 原边反馈，内置2A 600V MOS，无431和光耦，恒压与恒流控制，待机功耗小于30mW,PFM控制模式，自带线损补偿3%精度,(母体芯片8310) | OB2538 | DIP8 |  | 5级 | 5V-2A
ME8320 | SF6771 | 12W以下 | 充电器 | 可实现100mW待机功耗,±5%的CC和CV精度, 带线损补偿,内置的前沿消隐, 逐周期电流限制,内置软启动,良好的保护 | SF6771 | SOT23-6 |  | 6级
ME8401 | L6562,L6561,FAN6961, | 300W以下PFC | Adapter,LED灯具，功率因数校正IC | 推MOS管，BOOST模式，PFM控制模式，外加PWM驱动可做300W以下开关电源功率因数校正IC，90W以下单级PFCLED驱动。 | L6562,L6561,FAN6961, | SO-8 |  | - | PFM 需后加PWM级共同实现 输入>75w 需加PFC
ME431ATG | BCD431,TL431,AZ431 | - |  | 电压基准2.5V 0.4%精度输出2.5V-36V电流 1-100mA |  | TO-92 |  | - | 次边反馈
ME431BXG |  | - | 开关电源，单片机等 | 电压基准2.5V 1%精度输出2.5V-36V电流 1-100mA |  | SOT23
ME4313 | tsm103w | - | LED电源,锂电，铅酸电池，开关电源 | 电压基准1.21V电流4313B (200mV)4313C(70mV)±1%精度 |  | SO23-6 |  | - | 次边反馈
MEM2N60THG | 2N60 | 12W | 12W开关电源，18W LED电源 | 2A/600V 内阻4.5R 600V TJ≤=150℃.pd=41W Tr=7.74ns Tf=9.3ns |  | TO-251/TO252/TO220F |  | - | 开关电源 LED电源
MEM4N60 | 4N60 | 24W | 24W开关电源+ME8204 24W LED电源+ME8316 | 4A/600V 内阻2.3R 600V TJ≤=150℃.pd=41W Tr=13.2ns Tf=12.6ns |  | TO-251/TO252/TO220F
MEM7N60A3G | 7N60 | 48W | 48W开关电源+ME8204 | 7A/600V 内阻1.2R 600V TJ≤=150℃.pd=41W Tr=8.2ns Tf=12.1ns |  | TO220F |  | -
MEM10N60A3G | 10N60 | 72W (12V-6)A | 72W开关电源+ME8202 笔记本电源 可调输出 | 10A/600V 内阻0.75R 600V TJ≤=150℃.pd=41W Tr=8.2ns Tf=12.1ns
MEM12N60 | 12N60 | 120W(12V-10A 24V-5A) | 120W开关电源+ME8202 LED屏电源笔记本电源 可调输出 | 12A/600V 内阻0.7R 600V TJ≤=150℃.pd=41W Tr=100ns Tf=90ns
ME13003TG | 13003 | 6W | ME8300,ME8304,ME8302 功率管 | VCBO=700V VCEO=400V IC=1.5A |  | T0-92
ME13003TZG | 13003 | 10W | ME8300,ME8304,ME8302 功率管 | VCBO=700V VCEO=400V IC=1.5A |  | TO-126
MEP7432 | 光耦817与431集成体 | 5.2V |  |  |  | DIP4 |  |  | 基准5.2V+光藕