## AC-DC SPMS
AC-DC开关电源方案选型表 2015.04 v1.5
功率选型 | 电路拓扑 | 型号 | 封装 | 能效等级 | IC最大输出功率(W) | 工作频率(KHZ) | 应用范围 | 脚位兼容 | 方案特点 | IC状态 | 推荐力度
1-6W | 原边反馈/外置三极管 | SF6010N | SOT23-6 | 五级能效 | 6W | 50 | 充电器/适配器/LED驱动/其它开关电源 | OB2520/OB2540/CL1128/CR5201 | 1.NC-Cap/PSR 专利技术，无需外部补偿电容； 2.专利的无异音技术有效降低异音； 3.快速动态响应技术；（SF6010N,SF6072，SF6070J） 4.原边反馈，省431和光耦，节省成本； 5.恒流,恒流恒压精度±5%以内； 6.内置抖频功能，改善EMC。内置软启动功能； 7.待机功耗≤100mW; | 量产 | 主推
| 原边反馈/集成三极管 | SF6072 | SOIC-7 SOP-8 | 五级能效 | 5W | 50 | 充电器/适配器/LED驱动/其它开关电源 | AP3968 |  | 量产 | /
| 原边反馈/外置三极管 | SF6070J | SOT23-6 SOT23-5 | 五级能效 | 6W | 50 | 充电器/适配器/LED驱动/其它开关电源 | AP3772/AP3770 |  | 量产 | /
| 原边反馈/集成1A/600V MOSFET | SF5922S | SOP8 | 五级能效 | 6W | 60 | 充电器/适配器/LED驱动/其它开关电源 | OB2535/CR6235/SP5615/CL1103 |  | 量产 | /
| 副边反馈/集成1A/600V MOSFET | SF1533 | SOP8 | 五级能效 | 6W | 50 | 适配器/其它开关电源 | OB2353/CR5223/SP5623 | 1.η-Balance 专利技术，提升效率； 2.待机功耗≤0.2W； 3.内置抖频功能，改善EMC。内置软启动功能； 4.适用于高动态、高精度场合。 | 量产 | /
| 原边反馈/外置三极管 | SF6020P | SOT23-5 | 六级能效 | 6W | 50 | 充电器/适配器/LED驱动/其它开关电源 | OB2510 | 1.NC-Cap/PSR 专利技术，无需外部补偿电容； 2.专利的无异音技术有效降低异音； 3.原边反馈，省431和光耦，节省成本； 4.恒流,恒流恒压精度±5%以内； 5.内置抖频功能，改善EMC。内置软启动功能； 6.待机功耗≤75mW。满足六级能效标准； 7.快速动态响应技术；（SF6020P,SF6022） | 新品验证中 | 主推
| 原边反馈/内置三极管 | SF6022 | SOP-8 | 六级能效 | 5W | 50 | 充电器/适配器/LED驱动/其它开关电源 | OB2512/MD1801 |  | 新品验证中 | /
7-9W | 原边反馈/集成1A/600V MOSFET | SF5926S | DIP8 | 五级能效 | 9W | 60 | 充电器/适配器/LED驱动/其它开关电源 | OB2536/CR6236/SP5616/CL1107 | 1.NC-Cap/PSR 专利技术，无需外部补偿电容； 2.待机功耗≤100mW； 3.原边反馈，省431和光耦，节省成本； 4.恒流恒压精度±5%以内； 5.内置软启动功能,可以降低肖特基二极管的峰值电压； | 量产 | 主推
| 副边反馈/集成1A/600V MOSFET | SF1537/6 | DIP8 | 五级能效 | 9W | 50/可调 | 适配器/其它开关电源 | OB2354/CR5224/SP5624 | 1.η-Balance 专利技术，提升效率； 2.待机功耗≤0.2W； 3.内置抖频功能，改善EMC。内置软启动功能； 4.适用于高动态、高精度场合。 | 量产 | /
| 原边反馈/准谐振/外置MOSFET | SF6771S | SOT23-6 | 六级能效 | 25W | 65 | 充电器/适配器/其它开关电源 | 功能兼容OB2560 | 1.Super-QR/PSR 专利技术提升效率，满足能效6标准； 2.待机功耗≤75mW； 3.内置抖频功能，改善EMC。内置软启动功能； 4.恒流恒压精度±5%以内； 5.高动态响应。专利的无异音技术有效降低异音； | 样品 | 主推
10-18W | 原边反馈/外置MOSFET | SF5920S | SOT23-5 | 五级能效 | 25W | 60 | 充电器/适配器/LED驱动/其它开关电源 | OB2532/CR6232/CL1100/SP5610 | 1.NC-Cap/PSR-Ⅱ 专利技术，无需外部补偿电容； 2.原边反馈，省431和光耦，节省成本； 3.恒流,恒流恒压精度±5%以内； 4.内置抖频功能，改善EMC； 5.待机功耗≤100mW； 6.内置软启动功能,降低肖特基二极管的峰值电压； 7.专利的无异音技术有效降低异音；（SF5940，SF5948） | 量产 | 主推
| 原边反馈/集成2A/600V MOSFET | SF5928S | DIP8 | 五级能效 | 15W | 60 | 充电器/适配器/LED驱动/其它开关电源 | OB2538/CR6237/CL1112/SP5618 |  | 量产 | 主推
| 原边反馈/外置MOSFET | SF5940 | SOT23-5 | 五级能效 | 18W | 60 | 充电器/适配器/LED驱动/其它开关电源 | OB2542/SF6010N |  | 量产 | 主推
| 原边反馈/内置2A/600V MOSFET | SF5948 | DIP-8 | 五级能效 | 15W | 60 | 充电器/适配器/LED驱动/其它开关电源 | / |  | 试产 | /
| 副边反馈/集成2A/600V MOSFET | SF1538/9/9HT | DIP8 | 五级能效 | 15W | 可调/50/65 | 适配器/其它开关电源 | OB2358/GR8935/CR5228/CL1152/SP5628 | 1.η-Balance 专利技术，提升效率； 2.待机功耗≤0.2W； 3.内置抖频功能，改善EMC。内置软启动功能； 4.频率可调，增加系统灵活性；（SF1538） 5.适用于高动态、高精度场合。 | 量产 | /
| 原边反馈/准谐振/外置MOSFET | SF6771S | SOT23-6 | 六级能效 | 25W | 65 | 充电器/适配器/其它开关电源 | 功能兼容OB2560 | 1.Super-QR/PSR 专利技术提升效率，满足能效6标准； 2.待机功耗≤75mW； 3.内置抖频功能，改善EMC。内置软启动功能； 4.恒流恒压精度±5%以内； 5.高动态响应。专利的无异音技术有效降低异音； | 样品 | 主推
| 原边反馈/集成2A/600V MOSFET | SF5938 | DIP8 | 六级能效 | 15W | 65 | 充电器/适配器/其它开关电源 | OB2530 | 1.NC-Cap/PSR 专利技术，无需外部补偿电容； 2.满足能效6标准。待机功耗≤75mW； 3.内置抖频功能，改善EMC。内置软启动功能； 4.恒流恒压精度±5%以内； 5.高动态响应。专利的无异音技术有效降低异音； | 新品验证中 | 主推
| 副边反馈/集成2A/600V MOSFET | SF5539 | DIP8 | 六级能效 | 15W | 50 | 适配器/其它开关电源 | OB2338/OB2358/ SP6606 | 1.η-Balance 专利技术，提升效率； 2.待机功耗≤75mW； 3.内置抖频功能，改善EMC。内置软启动功能； 4.适用于高动态、高精度场合。 | 样品 | /
| 副边反馈/准谐振/集成2A/600V MOSFET | SF5879 | DIP8 | 六级能效 | 15W | / | 适配器/其它开关电源 | / | 1.QR-Ⅱ 专利技术，满足能效6标准； 2.HV-Mw 专利技术,待机功耗≤50mW； 3.专利技术消除异音； 4.内置抖频功能，改善EMC。内置软启动功能； 5.适用于高动态、高精度和低待机的场合； | 试产 | /
20-50W | 副边反馈/外置MOSFET | SF1530/1S | SOT23-6/DIP8 | 五级能效 | 50W | 可调 | 适配器/LCD TV电源/笔记本电源/其它开关电源 | OB2263/LD7535/GR8830/RT7731/CR9853/CL1158/SP5630 | 1.η-Balance 专利技术，提升效率； 2.外置MOS管，系统设计灵活，可获得更大输出功率； 3.内置抖频功能，改善EMC。内置软启动功能； 4.优化降频，提高轻载效率。待机功耗≤0.1W；（SF5545/5B） 5.专利的热响应抑制技术，提高系统SOA；(SF1531S) 6、Easy EMI 技术，改善EMI辐射；(SF1531S) 7、拔插头锁存保护专利技术，提高系统保护可靠性；(SF5545) 8、内置欠压保护；(SF5545B) 9.适用于对待机功耗、性能有要求的大功率场合； | 量产 | 主推
| 副边反馈/外置MOSFET | SF5545/5B | SOT23-6 | 五级能效 | 50W | 65 | 适配器/LCD TV电源/笔记本电源/其它开关电源 | OB2273/LD7536/RT7735/CL1156 |  | 量产 | /
| 副边反馈/外置MOSFET | SF5565 | SOT23-6 | 六级能效 | 50W | \ | 适配器/LCD TV电源/笔记本电源/其他开关电源 | OB2281/LD5530/RT7737 | 1.η-Balance 专利技术，提升效率； 2.外置MOS管，系统设计灵活，可获得更大输出功率； 3.内置抖频功能，改善EMC。内置软启动功能； 4.优化降频，提高轻载效率。待机功耗≤75mW； 5.适用于对待机功耗、性能有要求的大功率场合； | 样品 | /
| 副边反馈/准谐振/外置MOSFET | SF5773 | SOT23-6 | 六级能效 | 50W | \ | 适配器/LCD TV电源/笔记本电源/其他开关电源 | OB2281/RT7738/GR1230R | 1.QR-Ⅱ 专利技术，满足能效6标准； 2.HV-Mw 专利技术,待机功耗≤50mW；(SF5873) 3.待机功耗≤75mW；(SF5773) 4.专利技术消除异音； 5.内置抖频功能，改善EMC。内置软启动功能； 6.适用于高动态、高精度和低待机的场合； | 量产 | 主推
| 副边反馈/准谐振/外置MOSFET | SF5873 | SOP8 | 六级能效 | 50W | \ | 适配器/LCD TV电源/笔记本电源/其它开关电源 | / |  | 试产 | /
50-70W | 副边反馈/外置MOSFET | SF1585 | SOT23-6/DIP8 | 五级能效 | 100W | 65 | 适配器/LCD TV电源/笔记本电源/其它开关电源 | NE1102 | 1.η-Balance 专利技术，提升效率； 2.内置抖频功能，改善EMC。内置软启动功能； 3.优化降频，提高轻载效率。待机功耗≤0.3W; 4.适用于对待机功耗、性能有要求的大功率场合； | 量产 | 主推
| 副边反馈/准谐振/外置MOSFET | SF5887 | SOP8 | 六级能效 | 70W | \ | 适配器/LCD TV电源/笔记本电源/其它开关电源 | OB2201 | 1.QR-Ⅱ 专利技术，满足能效6标准； 2.专利技术消除异音； 3.内置抖频功能，改善EMC。内置软启动功能； 4.适用于高动态、高精度和低待机的场合； 5.待机功耗≤75mW； | 试产 | 主推
75-150W Max | 副边反馈/外置MOSFET | SF1565/0 | SOP8/DIP8 | 五级能效 | 150W | 可调 | 适配器/LCD TV电源/笔记本电源/其它开关电源 | OB2269/LD7576/CR6842/CL1160 | 1.拔插头锁存保护专利技术，提高系统保护可靠性；(SF1560) 2.优化降频，提高轻载效率。待机功耗≤0.3W； 3.内置抖频功能，改善EMC；内置软启动功能； 4.适用于对待机功耗、性能有要求的大功率场合； | 量产 | 主推
| 副边反馈/外置MOSFET | SF5580 SF5590 | DIP8/SOP8 | 五级能效 | 150W | 65/可调 | 适配器/LCD TV电源/笔记本电源/其它开关电源 | LD7575/LD7576/OB5269/CR5842/SP5875 | 1.QR-Ⅱ专利技术,待机功耗≤50mW； 2.η-Balance 专利技术，提升效率； 3.内置抖频功能，改善EMC；内置软启动功能； 4.固定频率65KHz ；(SF5590) 5.适用于对待机功耗、性能有要求的大功率场合； | 试产 | /
| 副边反馈/准谐振/外置MOSFET | SF5897 | SOP8 | 六级能效 | 150W | \ | 适配器/LCD TV电源/笔记本电源/其它开关电源 | OB2203 | 1.QR-Ⅱ 专利技术，满足能效6标准； 2.HV-Mw 专利技术,待机功耗≤50mW；(SF5877) 3.待机功耗≤150mW；(SF5897) 4.专利技术消除异音； 5.内置抖频功能，改善EMC。内置软启动功能； 6.适用于高动态、高精度和低待机的场合； | 试产 | 主推
| 副边反馈/准谐振/外置MOSFET | SF5877 | SOP8 | 六级能效 | 150W | \ | 适配器/LCD TV电源/笔记本电源/其它开关电源 | NCP1377 |  | 试产 | /
Note on B2: 雨林木风:

## LED Lighting
AC-DC LED照明方案选型表 2014.06 V1.3
功率选型 | 电路拓扑 | 型号 | 封装 | 功率因数(PF) | IC最大输出功率(W) | 最大输出电流(mA) | 频率(KHz) | 应用范围 | 脚位兼容 | 方案特点 | 推荐力度
3W Max | 隔离 单芯片集成MOS | SFL600 | TO-92 | 无PF值 | 3.5W | 0.5 | ＜90 | 球泡灯，射灯，蜡烛灯 | 功能兼容 BP3122 SM7523 SL6601 | 1.NC-Aux/PSRTM专利技术，无需辅助绕组 2.单芯片集成700V MOS管，超低成本隔离方案 3.启动时间<100mS 4.输出LED开路/短路保护 5.内置AC输入电压和输出电流补偿，提高恒流精度 6.TO-92封装，需要成本更低 | 主推
9W Max | 原边反馈 隔离内置1A/600V MOS | SF5926S | DIP-8 | 无PF值 | 9W | 1 | 60 | 射灯，球泡灯、吸顶灯驱动 | 脚位兼容OB2536/CR6236/SP5616/CL1107 | 1.低成本隔离方案 2.原边反馈，外置MOS管 3.恒流恒压精度±5%以内 4.内置软启动功能； 5.适用于对LED输出电压有限制要求的场合 | 主推
15W MAX | 原边反馈 隔离内置2A/650V MOS | SF658/9 | DIP-8 | 无PF值 | 15W | 1 | 60 | 球泡灯、吸顶灯驱动 | 脚位兼容OB2538/CR6237/CL1112/SP5618 | 1.低成本隔离方案 2.恒流恒压精度±5%以内 3.内置软启动功能； 4.适用于对LED输出电压有限制要求的场合 5.支持四分段开关调光（SFL659） | 主推
| 原边反馈 隔离内置2A/600V MOS | SF5928S | DIP-8 | 无PF值 | 15W | 1 | 60 | 球泡灯、吸顶灯驱动 | 脚位兼容OB2538/CR6237/CL1112/SP5618 | 1.低成本隔离方案 2.恒流恒压精度±5%以内 3.内置软启动功能； 4.适用于对LED输出电压有限制要求的场合 | /
25W Max | 原边反馈 隔离外驱MOS | SF5920S | SOT23-5 | 无PF值 | 25W | 1 | 60 | 射灯，球泡灯、吸顶灯驱动 | 脚位兼容OB2532/CR6232/CL1100/SP5610 | 1.低成本隔离方案 2.恒流恒压精度±5%以内 3.内置软启动功能； 4.适用于对LED输出电压有限制要求的场合 | 主推
| 原边反馈 隔离外驱MOS | SFL678 | SOT23-6 | 无PF值 | 25W | 1 | 60 | 调光射灯，球泡灯、吸顶灯驱动 | / | 1.原边反馈，外置MOS管 2.恒流恒压精度±5%以内 3.内置软启动功能； 4.支持0-100%PWM调光和模拟调光 | /
30W Max | 隔离PFC/PSR 外驱MOS | SFL950 | SOT23-6 | 高PF值 | 30W | 1 | ＜90 | T8、T5、吸顶灯驱动等等 | OB3392K | 1.PF＞0.92，THD＜10% 2.准谐振控制，提高效率 3.内置“反馈网络清零”，改善电流过冲 4.内置高精度参考源，恒流误差＜4% 5.内置保护系统，实现LED开路、短路保护，开路电压可控 | 主推
60W Max | 隔离 | SFL830 | SOP8 | 高PF值 | 60W | 1.5 | ＜90 | T8、T5、吸顶灯，平板灯驱动等等 | / | 1、外置MOS管，系统设计灵活，可获得更大输出功率； 2、两级控制，彻底消除单级PFC的频闪缺陷 3、Min THD 技术 ，THD＜15%。 4、高PF值，PF＞0.9 | 主推
| 隔离PFC/PSR 外驱MOS | SFL900B | SOP8 | 高PF值 | 60W | 1.5 | ＜90 | T8、T5、吸顶灯驱动等等 | 功能兼容SY5800 OB3330 BP3309 | 1.PF＞0.92，THD＜10% 2.准谐振控制，提高效率 3.内置“反馈网络清零”，改善电流过冲 4.内置高精度参考源，恒流误差＜4% 5.内置保护系统，实现LED开路、短路保护，开路电压可控 6.内置高压启动，启动时间小于200mS (SFL980) | 主推
| 隔离 PFC/PSR 外驱MOS | SFL980 | SOP8 | 高PF值 | 60W | 1.5 | ＜90 | T8、T5、吸顶灯驱动等等 | 功能兼容 BP3309 |  | /
| 隔离外驱MOS | SFL320 /SFL330 | SOP8 | 高PF值 | 60W | 5 | ＜270 | T8、T5、吸顶灯，筒灯驱动等等 | 脚位兼容SN03A SN03P SA7527 L6562 | 1.专利的“Min-THD”技术THD＜10%.PF＞0.92 2.准谐振控制，提高效率 3.内置“软启动”和“反馈网络清零”，改善电流过冲 4.SSR反馈，恒压、恒流误差＜4% 5.内置短路，过载，输出过压保护，短路保护，开路电压可控 | /
3W Max | 非隔离Buck 内置MOS | SFL530 | TO-92 | 无PF值 | 4.5W | 110 | ＜90 | 球泡灯，射灯，蜡烛灯 | 功能兼容 SM7523 | 1.非隔离Buck，低成本方案 2.无辅助绕组，无需外部恒流电感补偿 3.准谐振控制，效率＞90% 4.内置高压启动，启动时间＜100mS 5.内置高精度算法，恒流误差＜3% 6.内置LED开路、短路保护，开路电压可控 | 主推
13W Max | 非隔离Buck 内置MOS | SFL560 | DIP-8 | 无PF值 | / | 180 | ＜90 | 球泡灯，射灯，蜡烛灯 | / |  | 主推
| 非隔离Buck 内置MOS | SFL580 | DIP-8 | 无PF值 | / | 180 | ＜90 | 球泡灯，射灯，蜡烛灯 | / |  | /
60W Max | 非隔离Buck 外置MOS | SFL500 | SOP-8 | 无PF值 | / | 180 | ＜90 | 球泡灯，射灯，平板灯，吸顶灯 | / |  | /
9W Max | 非隔离Buck 内置MOS | SFL720 | SOP-8 | 高PF值 | 9W | 0.1 | ＜90 | T8、T5、球泡灯、吸顶灯驱动 | / | 1.非隔离Buck，低成本方案，PF＞0.92 2.准谐振控制，效率＞90% 3.内置电感补偿，恒流误差＜3% 4.内置90K钳频，改善EMI，提高保护性能 5.内置LED短路、开路保护，开路电压可控 | /
13W Max | 非隔离Buck 内置MOS | SFL730 | DIP8 | 高PF值 | 13W | 0.15 | ＜90 | T8、T5、球泡灯、吸顶灯驱动 | / |  | /
20W Max | 非隔离Buck 内置MOS | SFL740 | DIP8 | 高PF值 | 20W | 0.25 | ＜90 | T8、T5、球泡灯、吸顶灯驱动 | / |  | /
30W Max | 非隔离Buck 外驱MOS | SFL710 | SOT23-6 | 高PF值 | 30W | 500 | ＜90 | T8、T5、球泡灯、吸顶灯驱动 | 脚位兼容SY5839 功能兼容SD6900 OB3340 |  | 主推
60W Max | 非隔离 升压PFC+Buck | SFL850 | SOP8 | 高PF值 | 60W | 1.5 | ＜90 | T8、T5、吸顶灯，平板灯驱动等等 | / | 1、外置MOS管，系统设计灵活，可获得更大输出功率 2、两级控制，彻底消除单级PFC的频闪缺陷 3、Min THD 技术 ，THD＜15% 4、高PF值，PF＞0.9 | 主推
Note on B2: 雨林木风: