## Sheet1
|  | 变压器参数计算(CCM反激+损耗估算) | [8 empty] | 损耗估算
|  | 输入参数 |  |  | 输出参数 |  |  | 备注
|  | 最大输入电压（V） |  | 264 | 输出电压（V） |  | 5
|  | 最小输入电压（V） |  | 90 | 输出电流（A） |  | 6 |  |  |  | 整流桥总损耗
|  | 输入电压频率(Hz) |  | 50 | 效率（%）最低压时 |  | 85
|  | PWM频率（kHz） |  | 65 | Dmax |  | 0.49 |  |  |  | 桥堆二极管的RMS电流（A) | 0.41343 | 桥损耗 |  | 0.3252
|  | Dmax（参考） |  | 0.49694 | Dmax（实际） |  | 0.49694 |  |  |  | VT(导通压降）(V) | 1
|  | 输入功率(W) |  | 35.2941 | 输出功率(W) |  | 30 |  |  |  | Rbrd（导通后的电阻）（毫欧） | 70
|  | 输入电容(uF) |  | 68 | Ae(mm2) |  | 69 | 骨架：EFD30 |  |  | 输入电解电容总损耗
|  | 建议输入电容(uF) |  | 52.9412 | AL(uH/T2) |  | 2.4
|  | VOR(V)反射电压 |  | 80 | 输出管压降（V） |  | 0.5 |  |  |  | 输入电解的总ESR(毫欧） | 350 | 输出电解上RMS电流（A) |  | 0.58468
|  | Bmax：最大磁通密度。一般取0.2T~0.3T之间。 | [8 empty] | 桥堆二极管导通时间（毫秒） | 3
|  | (查表得Bsat=0.39T，当f<100kHz时,Bm=0.4Bsat=0.16T) | [8 empty] | 理想输入电流（A) | 0.27734 | 输出电解损耗（W） |  | 0.11965
|  | 若Bmax>0.3T时，变压器温度高，就要增大变压器横截面积或增加初级匝数Np。 | [8 empty] | 器件型号 | 2S22μFM400V105D13*20
|  | 若Bmax<0.2T时，变压器温度低，就要减小变压器横截面积或减少初级匝数Np。 | [8 empty] | MOS管损耗
|  | Vdc_min:最小输入电压。（整流滤波后的最低电压,通常不低于76V。） | [8 empty] | Rds(欧）温度120度时 | 2.5 | 导通损耗PCON |  | 0.18837
理论分析： |  | Vdc_min(V)实际 |  | 94.5175 |  |  |  | 备注 |  |  | Coss(pF)max | 90 | PCOSS |  | 0.18999
辅助计算参数 |  | Vdc_min(V) |  | 89.082 | 匝数比_N |  | 14.5455 |  |  |  | Qg(nc) | 20 | PGATE（驱动损耗） |  | 0.0169
T/2（S） | 0.01 | Np_max（初级匝数T） |  | 60.828 | Ns_max对应次级匝数(T) |  | 4.1819 | 变压器体积最小 |  |  | Vg(V) | 13 | PSW（交越损耗） |  | 1.2679
Tc(S) | 0.003 | Np_min（初级匝数T） |  | 32.4416 | Ns_min对应次级匝数(T) |  | 2.2304 | 变压器体积最大 |  |  | Tr(开通上升时间)（nS) | 100
(Vdc_min)2 | 8933.564 | [9 empty] | Tf(关断下降时间)（nS) | 60 | 总损耗 |  | 1.6632
AA | 16200 | Ns_set（次级匝数T） |  | 3 | Np_set对应初级匝数(T) |  | 43.6364 |  |  |  | 变压器总损耗
BB | 7266.436 |  |  |  | V(BR)S(V) |  | 31.0641 |  |  | Ae(mm2)：磁芯有效横截面积。
Ton_max | 0.0075385 | Np_best（初级匝数T） |  | 42.3151 | Ns_best对应次级匝数(T) |  | 2.9092 | 输出功率大于30W时 |  |  | 初级直流电阻（直接测）（欧） | 0.3776 | 磁芯损耗（可查表）（W) |  | 1.4
[11 empty] | 初级直流电流Ip_dc | 0.47544 | 初级直流损耗（W) |  | 0.085353
实际验算： | [7 empty] | V(BR)S_max(V) | 39.33 | Ipk_RMS(A)：原边（初级）电流有效值。 | 初级有效值电流Ip_rms | 0.67443 | 初级交流损耗（W) |  | 0.10368
Ipk(A)满载 | 0.95672 | Np_real初级匝数(T) |  | 48 | Ns_real（次级匝数T） |  | 3 | V(BR)S(V)(无尖峰时） | 28.831 | Is_RMS(A)：副边（次级）电流有效值。 | 初级交流电流Ip_ac | 0.47835 | 次级直流损耗（W) |  | 1.08
Lp(mH) | 0.71187 | 辅助电压Vcc（V） |  | 13 | 对应匝数(T) |  | 7.8 | V(BR)VCC(V) | 74.0606 | Vds_max(V)：MOSFET最大峰值电压。 | 次级直流电阻（直接测）（欧） | 0.03 | 次级交流损耗（W) |  | 0.11851 | 计算交流电阻时要参考开关电源中的磁性元件第140页，现简化为直流电阻的1.2倍。
Bmax(T) | 0.20563 | 另一组次级Vs2（V） |  | 26 | 对应匝数(T) |  | 15.6 | V(BR)S2(V) | 147.7212 | V(BR)S(V)：次级整流管的最高反向峰值电压。 | 次级直流电流Is_dc | 6
K(CCM系数） | 0.6 | V(BR)VCC(V)(无尖峰时） |  | 74.0606 | σ(气隙宽度)（mm） |  | 0.18584 | Lp(mH)实际 | 0.9 | V(BR)VCC(V)：反馈电路整流管的最高反向峰值电压。 | 次级有效值电流Is_rms | 6.2683 | 初级交流电阻Rp_ac |  | 0.45312
当DCM时，K为1 |  | V(BR)S2(V)(无尖峰时） |  | 147.7212 | ALG(气隙电感)（uH/T2） |  | 0.39062 | Ipk(mA)实际满载 | 756.7324 | V(BR)S2(V)：第二组次级整流管的最高反向峰值电压。 | 次级交流电流Is_ac | 1.8144 | 次级交流电阻Rs_ac |  | 0.036
Ipk_RMS(A)实际 | 0.38938 | [6 empty] | Ipk(A)实际满载 | 0.75673 | IRI(A):输出滤波电容上的纹波电流 |  |  | 变压器总损耗（W） |  | 2.7876
Is_RMS(A)实际 | 6.2683 | IRI(A)实际 |  | 1.8144 | Dsm(mm) |  | 1.2431 | Bmax实际(T) | 0.20563 | Dsm(mm):次级裸导线直径 | 器件型号 | EE25(888)-4
Vds_max(V) | 500.896 | Vds(V)(无尖峰时） |  | 461.296 | Dsm(mm)建议 |  | 1.2361 | Ipk(mA)满载估计低压 (90V输入时） | 796.2339 |  | 输出二极管损耗
vds_min(V) | 254.86 | [6 empty] | Ipk(mA)满载估计高压 (264V输入时） | 709.3383
[11 empty] | 反向电压Vr | 88 | 导通损耗Pcon(W) |  | 3
实际变压器参数： | [10 empty] | 占空比D | 0.49694 | 反向损耗Pr(W) |  | 0.087462
|  |  | Np | 48 | VOR(V)反射电压(实际） |  | 88 | VOR(V)在输入低压（110V)时，最好在60V或更低。 |  |  | 反向漏电流Ir | 2 | 反向恢复损耗Prr(W) |  | 0.0572
Bmax(T)实际满载 |  | 0.25998 | Ns | 3 | Vs(V) |  | 5 |  |  |  | 反向恢复电流Irr | 1 | 温升△T |  | 157.2331
Lp(mH) |  | 0.9 | Nvcc | 7.8 | VCC(V) |  | 13 | 如果是高压（220V），可以高一点80V(在70~90V)。 |  |  | 反向恢复时间trr | 20
匝数比_N |  | 16 | Ns2 | 15.6 | Vs2(V) |  | 26 | 小功率变压器（<30W），也可以高一点。 |  |  | 热阻Rt | 50
变压器绕法快速选择： | [10 empty] | 输出电流Io | 6
| 60W<X<75W |  | 30W<X<60W |  | X<30W | [5 empty] | 结电容C | 1000
| Np_best | 44.1151 | Np_best | 44.1151 | Np_best | 44.1151 |  |  |  |  | 前向压降Vf | 0.5
| Ns_best | 4.7092 | Ns_best | 4.7092 | Ns_best | 3.7092 |  |  |  |  | 开关频率f | 65 | 总的损耗P(W) |  | 3.1447
| Nvcc_best | 12.2438 | Nvcc_best | 12.2438 | Nvcc_best | 9.6438 |  |  |  |  | 器件型号
输出电解电容总损耗
备注： 当f<50kHz时, Bmax=0.5Bmsat 当f<100kHz时, Bmax=0.4Bmsat 当f<500kHz时, Bmax=0.25Bmsat 当f<1MHz时, Bmax=0.1Bmsat | [10 empty] | 输出电解的总ESR(毫欧） | 87 | 输出电解损耗（W） |  | 0.28641
[11 empty] | 输出电解上RMS电流（A) | 1.8144
[11 empty] | 器件型号 | 2L680μFM16V105D8*16
效率估算
0.78275
|  | 当前输入交流电压 |  | 264 | 当前输入电容上的电压 |  | 261.3072 | 理论电容最高电压 | 373.296
|  | 当前输出电压 |  | 5 | 匝数比_N |  | 16 | 当前VOR | 88
|  | 当前D占空比 |  | 0.25193 | 输入电流(A)低压时 |  | 0.2112 | 输入电流(mA)低压时 | 211.2004
[5 empty] | 输入电流(A)高压时 |  | 0.27508 | 输入电流(mA)高压时 | 275.082