## Sheet1
Vin(v) | Vpk(V) | Pin(输入功率W) | Vout(v) | Np | Ns | N | Lp(mH) | Ipkp(A) | Vr | Kv | Iprms(A) | VCC
90 | 127.26 | 34.0909 | 60 | 96 | 72 | 1.3333 | 0.4 | 2.4498 | 80 | 1.5907 | 0.66145 | 26.4
F2(X) |  | Fsw(输入电压正弦顶端对应电压)KHz |  | D(占空比) |  | Ae(mm2) | B(高斯) |  | PF
0.2187 |  | 50.1269 |  | 0.38599 |  | 0.52 | 1885.8779 |  | 0.98798
Ir2(mA) | R2(k ohm) | R1(k ohm) | Ic(mA) | R5(k ohm) | CTRmin | R4(小于计算值) | CTRmax | △Vo | R6
1 | 2.5 | 57.5 | 1 | 2.5 | 2 | 112.6 | 4 | 1 | 4.7202
[9 empty] | 输出电压 | 输出电流 | 效率
[9 empty] | 60 | 0.5 | 0.88
[8 empty] | Na: | 7.9167
[9 empty] | 幅宽 | 线径（+0.035） | 一层匝数 | 层数 | 总圈数
[8 empty] | 初级 | 16.4 | 0.325 | 50.4615 | 2 | 100.9231
[8 empty] | 次级 | 16.4 | 0.625 | 26.24 | 3 | 78.72
CTR
PC817A | 0.8-1.6
PC817B | 1.3-2.6
PC817C | 2.0-4.0
PC817D | 3.0-6.0