## Tabelle1
24W Driver Test Report
24W 驱动电源测试报告
产品product name: |  |  | Panel Light | 产品详细article variation: |  | 24W驱动电源 |  |  |  |  | 原厂original factory: |  | 茂捷
总共数量total quantity: |  |  | 1PCS | 产品阶段Product State: |  | 样品(R&D sample) |  |  |  |  | 日期date： |  | 2015-03-24
Inspection at Champion
Goods | 要求 requirement | 输入电压(V) Input voltage | PF | 输入功率(W) Input usable power | 输出电压(V) output voltage | 输出电流(A) output current | 输出功率(W) output usable power | 转换效率 transfer efficiency | 恒流精度currentaccuracy | 纹波测试 ripple test | 输入保护 Input protection | 输出保护 Output protection | 空载保护 no-load protection
|  | 描述describe | 描述describe | 描述describe | 描述describe | 描述describe | 描述describe | 描述describe | 描述describe | 描述describe | 描述describe | 描述describe | 描述describe
驱动电源 | 电子负载 （CV模式） | AC |  |  | DC |  |  |  |  | Vp-p | Over load protection | Short protection | 负载在空载情况下连接不造成负载本身及电源失效或爆炸
|  | 180V | 0.974 | 27 | 80V | 0.305 | 24.4 | 90.37% |  | 一 | OK | OK
|  | 230V | 0.925 | 26.78 | 80V | 0.302 | 24.16 | 90.21%
|  | 264V | 0.906 | 26.77 | 80V | 0.302 | 24.16 | 90.25%
|  | Average |  | 11.16 |  | 0.2025 | .
|  | Accuracy |  | 1.03% |  | 0.7407%
备注（Remark） | OCP OVP保护功能正常

## Tabelle2
T8-9W驱动电源测试报告