## Sheet2
5V8A BOM
序号 | 名称 | 型号 | 规格 | 用量 | 位号
贴片
1 | 贴片电阻 | 1.5M | 1206 | 6 | R1 | R2 | R3 | R4 | R5 | R6
2 | 贴片电阻 | 100R | 1206 | 2 | R7 | R8
3 | 贴片电阻 | 1.8R | 1206 | 4 | R9 | R10 | R11 | R12
4 | 贴片电阻 | 200K | 1206 | 2 | R13 | R14
5 | 贴片电阻 | 1K | 0805 | 1 | R16
6 | 贴片电阻 | 100K | 0805 | 1 | R17
7 | 贴片电阻 | 10R | 0603 | 1 | R18
8 | 贴片电阻 | 100R | 0805 | 1 | R19
9 | 贴片电阻 | 1K | 0603 | 3 | R22 | R29 | R36
10 | 贴片电阻 | 5.1K | 0603 | 1 | R23
11 | 贴片电阻 | 5.6K | 0805 | 1 | R24 | [5 empty] | 1%
12 | 贴片电阻 | 5.1K | 0805 | 1 | R26 | [5 empty] | 1%
13 | 贴片电阻 | 0R | 0603 | 4 | R27 | R33 | R34 | R35
14 | 贴片电阻 | 0R | 0805 | 1 | R27
15 | 贴片电阻 | 10R | 1206 | 1 | R28
16 | 贴片电阻 | 100K | 0603 | 1 | R30 | [5 empty] | 1%
17 | 贴片电阻 | 1.8K | 0603 | 1 | R31 | [5 empty] | 1%
18 | 贴片电阻 | 330R | 0603 | 1 | R32 | [5 empty] | 1%
19 | 贴片电阻 | 5mR/1W 1% | 2512 | 1 | R38 | [5 empty] | 合金电阻
20 | 贴片电容 | 222PF/1000V | 1206 | 2 | C2 | C18
21 | 贴片电容 | 102PF/50V | 0603 | 2 | C5 | C14
22 | 贴片电容 | 104PF/50V | 0603 | 5 | C9 | C13 | C15 | C16 | C17
23 | 贴片电容 | 103PF/50V | 0603 | 3 | C19 | C20 | C25
24 | 贴片二极管 | S1M(1N4007) | SOD-123 | 2 | D1 | D2
25 | 贴片二极管 | F1M(FR107) | SOD-123 | 1 | D4
26 | 贴片二极管 | 1N4148 | SOD-323 | 1 | D5
27 | 贴片三极管 | SS8550 PNP | SOT-23 | 1 | Q3
28 | 发光二极管 | 蓝色 | 0603 | 1 | LED
29 | PWM芯片 | M5573A | SOT-23-6 | 1 | U1
30 | 同步整流芯片 | MP6901 | SOT23-5 | 1 | U3
31 | 运放 | LM321 | SOT23-5 | 1 | U4
32 | 贴片基准源 | TL431 | SOT-23 | 2 | U5 | U6
33 | USB识别IC | MA5889 | SOT23-6 | 2 | U7 | U8
34 | USB识别IC | MA5887 | SOT23-5 | 1 | U9
插件
35 | 高压N MOS管 | SVF 10N60 | TO-220 | 1 | Q1
36 | 低压N MOS管 | 97T07GP 75V 220A | TO-220 | 1 | Q2 | [5 empty] | 3.6mR
37 | 电解电容 | 68uF/400V | Φ16*25mm | 1 | C1
38 | 电解电容 | 22uF/50V | Φ5*11mm | 2 | C3 | C8
39 | 电解电容 | 1000uF/6.3V | Φ8*9mm | 3 | C10 | C11 | C12 |  |  |  | 固态电容
40 | 光耦 | PC817C | DIP4 | 1 | U2
41 | X电容 | 224PF/275V | P=10mm | 2 | CX1 | CX2
42 | 共模磁环电感 | 600uH | T9*5*3mm | 1 | LF1 |  | 交差并绕，绝缘线+漆包线 |  |  |  | 线径>0.25
43 | 共模电感 | 50mH | T14*8*7C | 1 | LF2 | [5 empty] | 线径>0.25
44 | 压敏电阻 | 7D471 |  | 1 | VAR1
45 | 热敏电阻 | NTC 5D-9 |  | 1 | RT1
46 | Y电容 | 471P 400V | Y1 | 1 | CY1
47 | 桥堆 | 3A 700V | KBP307 | 1 | BD1
48 | 保险管 | 3.15A/250V | 方形保险丝 | 1 | F1
49 | 变压器 | POT3016 | 6+6PIN | 1 | T1
50 | 散热片 | Q1用散热片 |  | 1 | HS1
51 | 散热片 | Q2用散热片 |  | 1 | HS2
52 | USB | AF侧插短体10mm |  | 5
53 | AC座子 |  |  | 1
54 | PCB |  | FR-4 | 1
55 | Φ3镙丝镙母， 绝缘粒，矽胶片 |  |  | 2套