## 高级版
MT7990高PF隔离电源设计计算工具
REV 1.4 (2016-01-21) | [10 empty] | 应用电路图
变压器公式引自《MT7990-高PF隔离电源-应用设计指南》 | [6 empty] | 红色字体 12345 |  | 计算得出的参数
基本参数 | [6 empty] | 蓝色字体 12345 |  | 需要填入的参数
最小交流输入电压 | Vac_min | 85 |  | V |  |  | 绿色字体 12345 |  | 系统工作状态
最大交流输入电压 | Vac_max | 264 |  | V |  | 使用介绍：
额定输出电压 | Vo | 36 |  | V |  | 1. Vdd取值19V-24V
最大输出(限制)电流 | Io | 1 |  | A |  | 2. 最小开关频率Freq_min的取值范围为(35,80)
芯片供电电压 | Vdd | 19.5 |  | V | 》 | 3. 反射电压Vor的取值范围为(70,120)，尽量小
最小开关频率 | Freq_min | 55 |  | KHz | 》 | 4. 变压器的传输效率取值范围为(80%,92%)
反射电压 | Vor | 80 | 0 | V | 》 | 5. Bmax取值范围是(0.20,0.31)
输出电容推荐值 | Co | 694.4444 |  | u F
变压器参数 | [5 empty] | 骨架参数
电源板传输效率 | Eff_T | 88 |  | % |  | 骨架窗口槽宽 |  | Bobbin width | 12 | mm
磁芯有效横截面积 | Ae | 62 |  | mm2 |  | 骨架窗口槽深 |  | Bobbin Deep | 3 | mm
最大磁通密度 | Bmax | 0.283 | 0.283 | T |  | 绕制后的总厚度 |  | Winding Deep | 1.73 | mm
初级电感量 | Lp | 284.4496 |  | uH |  | 漆包线线外径 |  | 估算层数 | 估算厚度
初级绕组匝数 | Np | 49.7709 |  | 匝 | 》 | 0.23 | mm | 1.0016 | 0.46 | mm
次级绕组匝数 | Ns | 22.3969 |  | 匝 | 》 | 0.45 | mm | 0.88188 | 0.45 | mm
辅助绕组匝数 | Na | 12.1316 |  | 匝 | 》 | 0.12 | mm | 0.12738 | 0.12 | mm
初次级匝数比Np/Ns | Nps | 2.2222 |  |  |  | 其他绕组和胶带等物质的总厚度 |  |  | 0.7 | mm
电源关键参数 | [5 empty] | 变化Vo，系统关键参数
最大导通时间 | Ton_max | 7.2658 |  | uS |  | 输出电压 (低压过载) |  | Vo | 36 | V
最大去磁时间 | Tdem_max | 10.916 |  | uS |  | 芯片供电电压 |  | Vdd | 19.5 | V
最小开关频率 | Freq_min | 55 |  | KHz |  | Vac_min时的Ton |  | Ton | 7.2658 | uS
最小导通时间 | Ton_min | 1.6308 |  | uS |  | Vac_min波峰时的Tdem |  | Tdem | 10.916 | uS
最大工作频率 | Freq_max | 100 |  | KHz |  | 最小开关频率 |  | Freq | 55 | kHz
初级最大峰值电流 | Ippk | 3.0701 |  | A |  | Vac_max时的Ton |  | Ton | 1.6308 | uS
次级峰值电流&85Vac | Ispk | 6.8224 |  | A |  | 最大开关频率 |  | F_min | 100 | kHz
初级电流检测电阻 | Rcs | 0.4 |  | Ω |  | 初级峰值电流&85Vac |  | Ip_max | 3.0701 | A
FB脚下电阻值 | R6 | 5.1 |  | KΩ |  | 次级峰值电流&85Vac |  | Is_max | 6.8224 | A
FB脚上电阻值 | R5 | 34.68 |  | KΩ |  | 最大磁通密度&85Vac |  | Bsat | 0.283 | T
提示信息： 1. 若希望电源板通过AC1KV以上的绝缘耐压测试， 绕制变压器时Np、Na、内屏蔽绕组应使用普通 漆包线，Ns绕组采用三重绝缘线； 2. “其他绕组和胶带等物质”包括变压器线包中所 有绝缘胶带的总厚度、内屏蔽绕组厚度， 每层绝缘胶带的厚度为0.05mm； 3. 通常情况下，FB下电阻R6推荐为5.1KΩ~10KΩ，自 动得到R5； | [5 empty] | 4. 最大磁通密度为0.31T，如果客户磁芯质量比较 好，可以自行放宽到0.33T； 5 “变化Vo，系统关键参数”部分，是考虑到低压过载限流 保护而设置的，Vo的取值范围受VDD电压限制； 6. 关于计算误差：本计算表格忽略的一些寄生参数， 计算结果不是非常准确，粗略估计误差在±10%以内； 建议设计人员以此为基础，与实验结果相对照， 对相关参数进行微调，以得到满意的电源产品。
Note on C33: 推荐值为5.1~10K

## 60W方案参考
MT7990-60W-2.5A原理图
MT7990-60W-2.5A变压器参数

## 常用变压器磁芯
常用型号磁芯选择与Ae值。 （不同厂家生产的磁芯，Ae值有所不同，下面的数据仅供参考）
输出功率 | 磁芯 |  | 磁芯 |  | 磁芯 |  | 磁芯 |  | 磁芯 |  | 磁芯
| 型号 | Ae(mm²) | 型号 | Ae(mm²) | 型号 | Ae(mm²) | 型号 | Ae(mm²) | 型号 | Ae(mm²) | 型号 | Ae(mm²)
3W | EE13 | 17 | EPC13 | 12.5
4W | EE13 | 17 | EFD15 | 15
5W | EE16 | 19.2 | EPC17 | 22.8 | RM6 | 37
6W | EE16 | 19.2 | EPC17 | 22.8 | RM6 | 37
7W | EE19 | 23 | EPC19 | 22.7 | RM6 | 37
8W | EE19 | 23 | EPC19 | 22.7 | RM8 | 63
9W | EE19 | 23 | EPC19 | 22.7 | RM8 | 63
10W | EE20 | 31 | EFD20 | 31 | ETD19 | 41.3 | PQ2016 | 62 | RM10 | 96.6
12W | EE20 | 31 | EFD21 | 31 | ETD19 | 41.3 | PQ2016 | 62 | RM10 | 96.6
15W | EE22 | 41 | EPC25 | 46.4 | ETD19 | 41.3 | PQ2016 | 62 | ER2509 | 52.8 | EDR2602 | 65
18W | EE25 | 42 | EPC25 | 46.4 | ETD24 | 56.3 | PQ2020 | 62 | ER2509 | 52.8 | EDR2602 | 65
20W | EE25 | 42 | EPC25 | 46.4 | ETD24 | 56.3 | PQ2020 | 62 | ER2510 | 52.8 | EDR2602 | 65
23W |  |  |  |  | ETD24 | 56.3 | PQ2620 | 119 | EDR2609 | 67.6 | EDR2609 | 67.6
25W |  |  |  |  | ETD24 | 56.3 | PQ2620 | 119 | EDR3909 | 104 | EDR3909 | 104
型号 | Ae(mm²) | 槽宽(mm) | 槽深(mm)
EPC13 | 12.5 | 6.8 | 1.65
EPC19 | 22.7 | 12.8 | 2.5
EE16 | 19.2 | 8.4 | 2.8
EE19 | 23 | 9 | 3.7 |  |  | 注：
EE22 | 41 | 8.45 | 2.3～3.6
EE25 | 42 | 9.8 | 4.5 |  |  | 表格内提供的变压器参考选型只适用于反激50kHz以上频率。
ETD19 | 41.3 | 16 | 2.1
ETD24 | 56.3 | 17.2 | 3.3 |  |  | 根据实际的输出功率，对应表格选择合适的磁芯，并留些余量。
RM6 | 37 | 2.4 | 6.4
RM8 | 63 | 3.5 | 9.15 |  |  | 表格中的参数仅供参考，请以磁芯或变压器供应商的数据为准。
RM10 | 96.6 | 4.2 | 10.75
PQ2016 | 62 | 3.1 | 8
PQ2020 | 62 | 3.1 | 12
PQ2620 | 119 | 3.6 | 9.2
PQ2625 | 118 | 3.6 | 13.9 |  |  | 对于磁芯的Ae值、骨架的槽宽和槽深，各个厂家的标准不同，具体数值
ER2509 | 52.8 | 4.3 | 4 |  |  | 会有所差别，比如磁芯EE13，Ae值为13.8、16.0、17.1不等，
EDR2602 | 65 | 5.2 | 2.2 |  |  | 以上数据仅供参考，应以实际数据为准。
EDR2609 | 67.6 | 3.4 | 3.7
EDR3909 | 104 | 3.4 | 3.7