## Sheet1
flyback transformer (DCM mode) calculator design:zhaowenming 18026912997 18814309568
VOR | min input voltage (v) | input current ( A) | input power（W) | Ouput voltage ( v) | Ouput current( A) | Ouput power（W） | efficiency（%） | min Fs(KHZ) | VE(mm2) | Dmax | Ipk | Lp(UH) | Bmax(mT) | VCC | NP | NS | Na
75 | 120 | 1.1 | 132 | 24 | 5 | 120 | 91% | 45 | 125 | 0.38 | 5.79 | 262.52 | 0.2 | 15 | 40.53 | 12.97 | 8.11
此公式适合临界模式、断续模式、QR模式等。反馈绕组需微调，其他参数可以照用，红色单元格不能修改，黑色单元格为设定项目