## Sheet1
BUCK inductance (DCM mode) calculator design:zhaowenming 18026912997 18814309568
Vde | max input voltage (v) | min input voltage (v) | input current ( A) | input power（W) | Ouput voltage ( v) | Ouput current( A) | Ouput power（W） | efficiency（%） | min Fs(KHZ) | Doff(max) | Ipk(A) | Lp(H)
27 | 30 | 10 | 0.4 | 4 | 3 | 0.1 | 0.3 | 8% | 500 | 0.7 | 1.14 | 33.16
此公式适合断续模式的BUCK电路。圈数省略，圈数可以参照反激变压器原边圈数计算公式，这个表格不再计算。