## Sheet1
东莞市石碣汇利五金制品厂（生产CD型铁芯规格表）
铁芯型号 | 尺寸/mm | [5 empty] | 参考数据
| A | B | C | H不小于 | H | L | 平均磁路长度/cm | 铁芯重量/kg | 功率/w
CD20*40*60 | 20 | 40 | 32 | 60 | 100 |  | 24.4 | 1.5 | 231
CD20*40*80 |  |  |  | 80 | 120 |  | 28.4 | 1.7 | 306
CD20*40*100 |  |  |  | 100 | 140 |  | 32.4 | 2 | 375
CD25*50*65 | 25 | 50 | 40 | 65 | 115 | 90 | 28.5 | 2.7 | 448
CD25*50*80 |  |  |  | 80 | 130 |  | 31.5 | 3.04 | 540
CD25*50*100 |  |  |  | 100 | 150 |  | 35.5 | 3.4 | 659
CD25*50*120 |  |  |  | 120 | 170 |  | 39.5 | 3.8 | 776
CD32*64*80 | 32 | 64 | 50 | 80 | 144 | 114 | 35.7 | 5.6 | 1006
CD32*64*100 |  |  |  | 100 | 164 |  | 45.7 | 6.2 | 1213
CD32*64*130 |  |  |  | 130 | 194 |  |  | 7.2 | 1513
CD32*64*160 |  |  |  | 160 | 224 |  | 51.7 | 8.1 | 1843
CD40*80*100 | 40 | 80 | 64 | 100 | 180 | 144 | 45 | 11.1 | 2106
CD40*80*120 |  |  |  | 120 | 200 |  | 57 | 12.1 | 2521
CD40*80*160 |  |  |  | 160 | 240 |  |  | 14.1 | 3214
CD40*80*200 |  |  |  | 200 | 280 |  | 65 | 16 | 3912