## Sheet1
参数 |  | 值 | 单位 | 备注
最小交流输入电压Vacin_min |  | 85 | Vac
最大交流输入电压Vacin_max |  | 265 | Vac
预计效率η |  | 95 | %
预计PF值 |  | 0.99 | -
输出电压Vo |  | 390 | V
开关频率Fs |  | 65 | kHz
电感电流纹波率r |  | 0.36 | -
最大输出功率Po |  | 380 | W
占空比D | @Vacin_min | 0.69177 | -
| @Vacin_max | 0.03906 | -
电感平均电流 IL_AVGmax | @Vacin_min | 6.7223 | A
| @Vacin_max | 2.1562 | A
电感电流变化量△IL | @Vacin_min | 2.42 | A
| @Vacin_max | 0.77624 | A
电感量L | @Vacin_min | 528.6417 | uH | 550
| @Vacin_max | 290.1239 | uH
电感电流有效值IL_rms | @Vacin_min | 4.779 | A
| @Vacin_max | 1.5329 | A
电感电流峰值ILpk | @Vacin_min | 7.9324 | A
| @Vacin_max | 2.5443 | A
电流密度J |  | 6 | A/mm2
单股漆包线直径D |  | 0.2 | mm
需要导线截面积 |  | 0.7965 | mm2
所需漆包线股数n |  | 25.3535 | n | 25 | 实际取值
磁通密度Bmax |  | 0.28676 | T
选用磁芯有效面积Ae |  | 196 | mm2 | PQ3535
最小匝数N |  | 77.6218 | Ts | 78
核算Bpk |  | 0.28537 | T | 若Bpk>Bmax，则要重新选取磁芯型号和匝数
磁芯窗口使用系数K |  | 0.3 | -
核算磁芯窗口Aw |  | 204.2035 | mm2 | 若此处计算得的Ae超过磁芯实际的Aw，则要重新选取磁芯和匝数