## Sheet1
| CM6501 |  |  |  | CM6901
Ct= | 1e-09 | f |  | RT= | 39000 | Ω
Rt= | 15000 | Ω |  | CT= | 7.95e-10 | F
Tramp= | 7.65e-06 | S |  | Tdeadtime=2.125/0.0025*CT=850*CT | 6.7575e-07 | ns
fctrt= | 130.719 | KHZ |  | 最低工作频率2Fmin=Fosc=1/(Tramp+Tdeadtime) | 92.0724 | kHZ
Fpwm= | 32.6797 | KHZ |  | Tramp1=RT*CT*ln(VREF-1.25)/(VREF-3) | 1.0185e-05 | s
Tdeaatime= | 407.48 | nS
Css= | 35nf |  |  | 最大工作频率:2Fmax=Foscmax | 392.6841 | HZ
Tdealy= | 0.033 | s |  | Trampmin=1/Foscmax-Tdeadtime | 0.0012726 | S
Css= | 235.7143 | nf |  | RSET= | 33000 | Ω
Rsence | 0.10181 | Ω |  | TRAMP2= | 1.8708e-06
Vin | 120 | v |  | Tdeadtime | 6.7575e-07
Pout | 500 | W |  | rt | 39000
|  |  |  | ct | 7.95e-10
| 软启动的作用 |  |  | 补偿网络
| 软启动(Soft．Start)功能可以防 止启动瞬时饱和和输出电压过冲。在y。。。。l (pin2)与地之间连接一个电容c：(见图5)，这样 开机时V。。。。r01=0V，占空比为0，随后，电容逐渐 充电，电压y。。rol逐渐上升到稳态值，在这个过程 中，脉冲由窄变宽，直到输出电压到达设定值。这 样增加了磁心的利用率，可以选择小一点尺寸的磁 心，同时减小了负载电流／out或输入电流k上的冲 击电流，防止输出电压y。。失调。 |  |  | 电压误差放大器主要用来放大输出直流电压的采样电压,而对于其中二次谐波分量则希望加以衰减,输出愈小愈好,这样才能使输入电流按输入电压变化,提高电路的功率因数。所以电压误差放大器的频带是很窄的。在计算电压误差放大器的补偿网络元件值时,通常就是根据放大器的通频带的宽度,即选择幅频特性的2个转折频率(零点频率∫=1/(2丌R1C1)和极点频率f=1/(2mR1C2))来计算反馈元件R1、C1、C2的值。
谐振电感 | 3.2e-05 | H |  | Vout | 12.4
谐振电容 | 2.67e-07 | F |  | N | 15
|  |  |  | Iout | 60
|  |  |  | Rac | 46.5
| 谐振频率 | 54.4766 | KHZ | Zo | 10.328
0.00030836
|  |  |  | Lr | 3.2e-05
|  |  |  | Cr | 3e-07
|  |  |  | Q | 0.22211