## 变压器计算公式表
反激式开关电源变压器设计数据表
| 符号 | 数值 | 单位 | 数值范围 | 表达式
step1:规格
最小交流输入电压最小值 | Vin,min | 85 | VAC | >85
最大交流输入电压 | Vin,max | 265 | VAC | <265
最大占空比(设定) | Dmax | 0.45 |  | 开关电源一般不超过0.45 | (n*(Vo+Vf))/(SQRT(2)*Vinmin+n*(Vo+Vf))
效率(设定) | η | 0.8 |  | 根据电源设计估算
输入功率 | Pin | 7.875 |  |  | (Vout*Iout)/η
开关频率 | f | 60 | kHz | 根据电源设计估算
开关周期(计算) | T | 16.6667 | us |  | 1/f
输出电压(设定) | Vout | 18 | VDC | 根据电源输出要求
输出电流(设定) | Iout | 0.35 | A | 根据电源输出要求
step2:变压器参数
原边峰值电流 | Ipk | 0.29116 | A |  | 2Pin/(Dmax*Vinmin*SQRT(2))
原边有效电流 | Irms | 0.065511 | A |  | Pin/(Vinmin*SQRT(2))
原边电感 | Lp | 3.0964 | mH |  | (Vinmin*SQRT(2)*Dmax)/(Ipk*f)
磁芯规格 | Ap | 583.3333 |  | J一般选4.5A/mm^2,ΔB一般取0.2-0.26 | Ap=Ae*Aw或(5Po/ΔB*J*f)*10^3
磁芯截面积(设定) | Ae | 30 | mm2 | 根据计算的AP值=Ae*Aw选择磁芯 | Aw=(E-D)*F=>变压器规格尺寸
变压器气隙计算 | Lg | 0.27475 | mm |  | (0.4πLP(Ipk^2))/(Ae*(ΔB^2))
变压器匝比 | n | 5.2595 |  |  | (Vinmin*SQRT(2)*Dmax)/((Vo+0.7)*(1-Dmax))
原边匝数 | Np | 150.2602 | T |  | (LP*Ipk)*10^3/(Ae*ΔB)
次级匝数 | NS | 28.5694 | T |  | NP/NS=n
辅助匝数 | NA | 22.9167 |  | 一般辅助绕组Vcc设定15VDC | NS/NA=(Vo+0.7)/Vcc
初级线径 | ΨP | 0.13618 | mm | 电流密度J取4.5A/mm^2 | 2*SQRT(Irms/(J*3.14))
次级线径 | ΨS | 0.31477 | mm |  | 2*SQRT(Io/(J*3.14))
step3:反激电源关键元件选型
次级二极管 | Vd |  | V |  | Vd=Vo+VinDCMax
Mos管耐压 | Vmos |  | V | n是变压器匝比 | Vmos=VinDCMax+n*(Vo+Vf)
整流桥堆 | Vbri | 749.5332 | V |  | Vd=2SQRT(2)*VinMax
| Ibri | 0.32756 | A | 经验值是5倍的有效电流值 | Ibri=5*Pin/(Vinmin*SQRT(2))
| Pbri | 0.31753 | W | 取二极管压降为0.7V | (2*Vf*Pin)/(Vinmin*SQRT(2))
输入电容 | Ci | 7.875 | uF | 宽电压3-4uF/W,220V 1uF/W
输出电容 | Co | 350 | uF | 经验值是1000uF/A | Io*1000uF
保险丝容量（天关电源一般用慢断） | F | 0.39307 | A | 实际应用在计算值的1.5-3倍(0.5属于PF值，PF是0.9则要用0.9） | (2*Pin)/(VinminSQRT(2)*0.5)*1.5
热敏电阻（防止开机瞬间浪涌电流） | NTC | 9 | mm | 50W内直径为9，100W内直径11，200W内直径13(阻值一般选择5-8R）
压敏电阻 | Zvr | 587.8692 | V1mA | 1.2是最大输入电压的倍数，0.9是电压最大数的余量，0.85是阻值的误差 | V1mA=(1.2*VinMax*SQRT(2))/(0.9*0.85)
共模电感感量 | LF | 4.6102 | mH | EMI频率150K-30MHz,EMC频率30M-3GHz,一般计算电感量用50KHz,2.2*10^-6是常用的Y电容容量 | 1/((2*3.14*f)^2*Cy)
共模电感磁芯 |  |  |  | 根据空间大小与线径、电感量共同确定
共模电感线径 | ΨCH | 0.19259 | mm |  | 2*SQRT(Irms/(J*3.14))
X电容(常并一个大电阻，防止插头瞬间带电） | X | 0.47 | uF | 一级EMI电路取0.47uF,两级EMI电路中的前级取0.47uF,后级取0.1uF
Y电容 | Y | 2200 | pF | L/N线对地用222/250V,次级输出对初级高压103/1KV，初级地对次级地用1个Y电容