## 正激类变压器
2 | [45 empty] | 1 | 2 | 1 | 4 | 5 | 6 | 7 | 8 |  | 13 |  | 17 | 24
[46 empty] | 1: 电路拓扑 | kW×AW | Idc |  | 1/ft×Dmax/Ton | kVinmin/Vimin
1、 | 确定电路参数: | [54 empty] | Ip | bar: 1 to 8
| 电路拓扑： |  |  | 全桥 |  |  |  |  | 推挽 |  |  |  | 工作频率： |  |  |  | fT |  |  | = | 132 |  |  | kHz |  | 占 空 比： |  |  |  | Dmax | = | 0.45 |  |  |  | 最大磁密： |  | Bmax |  | = | 0.16 |  |  | T |  | 1: 1; 1: 正激; 8: 2 |  | 1 |  | 1 | 1
1
|  |  |  | 半桥 |  |  |  |  | 正激 |  |  |  | 电流密度： |  |  |  | j |  |  | = | 5 |  |  | A/mm2 |  | 预估效率： |  |  |  | η | = | 0.92 |  |  |  | 填充系数： |  | kW |  | = | 0.2 |  |  |  |  | 1: 2; 1: 推挽; 8: 4 |  | 1.4142 |  | 2 | 1
1
[46 empty] | 1: 3; 1: 半桥; 8: 2 |  | 1 |  | 2 | 2
2、 | 由电路参数计算以下值: | [11 empty] | 磁通摆幅： |  |  |  | ΔB |  | = | 0.32 |  |  |  | T |  | 开通时间： |  |  |  | Tonmax | = | 1.7045 |  |  | μs | 原边方波 电流峰值 | Idc= |  | 1.4142
[46 empty] | 1: 4; 1: 全桥; 8: 2 |  | 1 |  | 2 | 1
4
3、 | 试选磁芯型号：
| 磁芯型号： |  |  |  |  | E55 | [8 empty] | 5 | Ae(cm2) |  |  |  |  | AＷ(cm2) |  |  |  | ｌＷ(cm) |  |  |  | ｌｅ(mm) |  | Ve(cm3) |  |  |  | ｌｅ/Ae(mm-1) |  | Wt(g/对) | [5 empty] | 窗口长(mm)
1
| 类型/厂家： |  |  |  | E型/新康达 | [10 empty] | 3.54 |  |  |  |  | 2.8 |  |  |  | 0 |  |  |  | 120 |  | 42500 |  |  |  | 0.33898 |  | 216
| 可输出功率： |  |  |  | 4060.2407 | [7 empty] | 1、变压器原边最小输入电压：Vpmin=NpΔBAe/Tonmax(电磁感应定律，Np：原边匝数)
2、变压器原边方波电流峰值：Idc的值因电路拓扑不同而计算方法不同， 对于全桥、半桥和正激拓扑而言， 副边导线各占一半面积，则原边电流有效值Irms=0.5AWkWj/Np= Idc；对于推挽电路，原边2个绕组各占
1.4142
|  |  | 4 | [9 empty] | 1/4面积，而电流波形只有占空比的一半，则原边电流有效值Irms= AWkWj/Np= Idc
| 验证公式： |  |  | AP=AeAw= |  |  |  | 51.5589 |  |  | Po |  | 所以全桥、半桥和正激的 ；推挽电路的
fBmax
4、 | 再确定以下参数:
| 输出电压： |  |  | Vomax |  |  | = | 12 |  |  | V |  | 整流压降： |  |  |  | VDf |  |  | = | 1.2 |  |  | V |  | 输入电压： |  |  |  | VACmin | = | 170 |  | V |  | 整流系数： |  | kz |  |  | = | 1.2
1
| 取整副边匝数： | [5 empty] | Ns |  | = | 10 |  | T | 理论副边匝数： | [6 empty] | Ns″ |  | = | 0.23835 |  | T | 原边电压： |  |  |  | Vpmin | = | 204 |  | V |  | 副边电压： |  | Vsmin |  |  | = | 13.2 |  |  | V
| 取整原边匝数： | [5 empty] | Np |  | = | 26 |  | T | 反算原边匝数： | [6 empty] | Np′ |  | = | 123.6364 |  | T | 输出电流： |  |  |  | Iomax | = | 30 |  | A |  | 输出功率： |  | Pomax |  |  | = | 360 |  |  | W
5、 | 确定原、副边线圈:
| 线圈 |  |  | 铜线直径 (mm) |  |  |  |  | 选 |  | 股数 |  | 选 | 导线线号 AWG |  |  |  | 导线直径 (mm) |  |  |  |  | 总长度 (cm) |  |  |  | 总电阻 (mΩ) |  |  | 电流 (A) |  |  | 电流密度 (A/mm2) |  |  | 功耗 (W) | 理论导线层数
| 原边线圈： |  |  | 0.57 |  |  |  |  | 19 |  | 6 |  | 1 | AGW |  |  |  | 0.64 |  |  |  |  | 0 |  |  |  | 0 |  |  | 3.0141 |  |  | 1.9686 |  |  | 0
| 原边线径： |  |  | 0.57 |  |  |  |  | 19 |  | 6 |  | 1 | AGW |  |  |  | 0.64 |  |  |  |  | 0 |  |  |  | 0
穿透深度：
穿透深度：
穿透深度：
Note on AY6: 最大磁密： 铁氧体在100℃时饱和磁通密度在0.3T左右，当磁通密度大于0.2T时，磁场强度明显增加，即磁化电流迅速增加，使线圈损耗增加。为避免在瞬态时磁芯进入饱和，一般选取磁通密度摆幅为0.16T。如果频率超过50kHz，按工作频率在磁芯损耗曲线上按100～200mW/cm3选择磁通密度摆幅ΔB，取其一半即为Bmax。 ——《实用电源技术手册磁性元器件分册》Pe99/Ps113
Note on AY34: 说明: 根据具体整流滤波后的满载纹波确定 三相：约1.4； 单相：约1.2； 直流：1
Note on BF11: 此值受电路拓扑影响，推挽时与其他形式(半桥/全桥/正激)不同，详见下面相关详细说明。
Note on AY11: 原边方波电流峰值: 受电路拓扑影响，推挽时与其他形式(半桥/全桥/正激)不同，详见下面相关详细说明。
Note on BF13: 此值受电路拓扑影响，推挽时与其他形式(半桥/全桥/正激)不同，详见下面相关详细说明。
Note on AI11: 最大开通时间: 全桥/半桥/推挽：Tonmax=1/fT×Dmax/2 正激：Tonmax=1/fT×Dmax
Note on AY8: 窗口填充系数： kW一般取0.4，原副边约各占一半，推挽时与其他形式(半桥/全桥/正激)不同，对于半桥/全桥/正激原边电流(有效值)Ip=0.5jkWAW/Np，而对于推挽电路，原边有2个绕组各占1/4，即原边电流(有效值)Ip=0.5jkWAW/Np。
Note on AI34: 输入电压: 指给模块供电的电压，取其最小值，不同形式（AC或DC）整流系数不同
Note on S6: 工作频率： 指变压器的工作频率。 推挽类（推挽，半桥和全桥）功率电路每个功率开关以1/2时钟频率驱动，电路的开关频率就是时钟频率。变压器和单个功率开关和单个整流器都以“变压器频率fT”工作,它是开关频率的一半 单端正激变换器功率电路中，功率开关，变压器和输出整流器都工作在开关频率； 将推挽IC控制芯片用于单端正激变换器，仅用两个开关驱动中的一个，开关频率是时钟频率的 一半。
Note on S11: 磁通摆幅： 半桥/全桥/推挽： ΔB=2Bmax 正激：ΔB=Bmax
Note on S8: 设计电路密度： 自冷电流密度一般取4A/mm2,在风冷时可根据风速及允许温升取到5～10A/mm2。
Note on AI8: 预估效率： 有PFC时应为DC/DC的效率： 泰坦：50A通信电源约为92%；10A电力电源约为95%(软开关)。 金电：48V/50A89.7%；220V/10A91.8；48V/25A88.34％； 用肖特基管效率应为87～88%，有PFC时PDC效率在92%以上（路东文于2001年10月口头指教）。
Note on C34: 输出电压: 指最大输出电压
Note on AI36: 变压器原边峰值电压最小值: 全桥/推挽/正激：Vpmin=kzVACmin； 半桥：Vpmin=kzVACmin/2。 由电磁感应定律得到：Vpmin=NpAeΔB/Tonmax
Note on S34: 副边输出整流器的压降（全桥整流时并非１个二极管的压降): 快恢复二极管约1.20～1.5V;肖特基二极管约0.65～0.8V（路东文于2001年10月口头指教）。 精确计算应查找二极管厂家提供的详细资料中的曲线 全桥整流时为2倍二极管压降
Note on AI6: 最大占空比: 由此及电路拓扑和fＴ却定Tonmax值 泰坦50A通信电源为０．875
Note on C6: 电路拓扑: 1、影响磁通摆幅ΔB:半桥/全桥/推挽ΔB=2Bmax，正激ΔB=Bmax(正激可出功率小)。 2、影响开通时间Tonmax:半桥/全桥/推挽时减半，正激不减(正激可出功率小)。 3、影响原边方波电流峰值Idc的取值，详见下面相关详细说明。 4、影响原边电压Vpmin:半桥时减半而电流加倍，但这仅对原边匝数和线径有影响， 不影响变压器输出功率。
Note on C16: 磁芯型号： 1、参数内容链接磁芯数据表 2、相同磁芯因采用骨架不同窗口面积AW值相差较 大，必要时可对数据源修正 3、如遇其他磁芯可在磁芯数据表中另行添加，添 加时不可更改序号列。添加后应更改型号两侧 的选择控件范围（需撤销工作表保护）。
Note on C18: 类型/厂家: 各厂家提供数据有时差异较大，尤其是采用骨架不同时窗口面积的差异对计算结果影响较大，须仔细核对。
Note on C20: 可输出功率： 详见下面相应公式
Note on X16: 有效磁芯 截面积
Note on AC16: 窗口面积
Note on AH16: 平均单匝 线圈周长
Note on AM16: 平均磁路 长度
Note on AW16: 磁阻： Rm=le/Ae/μ
Note on BD16: 磁芯 质量
Note on AR16: 磁芯体积
Note on AI38: 输出电流: 指最大输出电流
Note on AY38: 输出功率: 指最大输出功率
Note on S38: 反算原边匝数：: 根据取整后的副边匝数算出的原边理论匝数
Note on S36: 理论副边匝数 由电磁感应定律得到：Vpmin=NpAeΔB/Tonmax算出原边匝数，再根据原副边电压算出副边匝数。
Note on C36: 变压器原边峰值电压最小值: 全桥/推挽/正激：Vpmin=kzVACmin； 半桥：Vpmin=kzVACmin/2。 由电磁感应定律得到：Vpmin=NpAeΔB/Tonmax
Note on C38: 变压器原边峰值电压最小值: 全桥/推挽/正激：Vpmin=kzVACmin； 半桥：Vpmin=kzVACmin/2。 由电磁感应定律得到：Vpmin=NpAeΔB/Tonmax
Note on AY36: 变压器副边电压
Note on C42: 输出电压: 指最大输出电压
Note on C50: 输出电压: 指最大输出电压
Note on C47: 输出电压: 指最大输出电压
Note on C45: 输出电压: 指最大输出电压
Note on C52: 输出电压: 指最大输出电压
Note on C55: 输出电压: 指最大输出电压
Note on C57: 输出电压: 指最大输出电压
更多选择
选择常用磁芯
正激类（全桥、半桥、推挽、正激）变压器计算

## 走线电感
线路板走线电感量的计算
公 式： | =0.2*L*[ln(2*L/(W+H))+0.2235*(W+H)/L+0.5]nH |  |  |  | 单位:mm,nH
走线长度 | l | 100 | mm
走线宽度 | W | 5 | mm
铜箔厚度 | H | 35 | μm | 注：35μm/盎司
电 感 量 | L | 84.001 | nH

## 磁芯数据表
磁芯数据表
序号 | 类型 | 零件号 | 有效参数
|  |  | Ae (cm2) | Aw (cm2) | lw (cm) | AeAw (cm4) | le (mm) | Ve (mm3) | le/Ae (mm-1) | Wt (g/对)
1 | E型/TDK | EI33/29/13-Z | 1.19 | 0.888 | 7.23 | 1.0567 | 67.5 | 8030 | 0.56723 | 41
2 | PQ型/TDK | PQ30
3 | PQ型/TDK | PQ40
4 | PQ型/TDK | PQ50 | 3.28 | 3.13 | 10.4 | 10.2664 | 11.3 | 37200 | 0.034451 | 195
5 | E型/新康达 | E55 | 3.54 | 2.8 |  | 9.912 | 120 | 42500 | 0.33898 | 216
6 | E型/TDK | EE55/55/21-Z | 3.54 | 2.94 | 11.3 | 10.4076 | 123 | 43700 | 0.34746 | 234
7 | E型/TDK | 双EE55 | 7.08 | 2.94 | 15.44 | 20.8152 | 123 | 87400 | 0.17373 | 468
8
9
10
11 | E型/TDK | EE8-Z | 0.07 | 0.053 | 1.99 | 0.00371 | 19.2 | 134 | 2.7429 | 0.7
12 | E型/TDK | EF12.6-Z | 0.13 | 0.086 | 2.72 | 0.01118 | 29.6 | 385 | 2.2769 | 2
13 | E型/TDK | EI12.5-Z | 0.144 | 0.086 | 2.72 | 0.012384 | 21.3 | 308 | 1.4792 | 1.9
14 | E型/TDK | EE10/11-Z | 0.121 | 0.238 |  | 0.028798 | 26.1 | 315 | 2.157 | 1.5
15 | E型/TDK | EE13-Z | 0.171 | 0.222 | 3.13 | 0.037962 | 30.2 | 517 | 1.7661 | 2.7
16 | E型/TDK | EF16-Z | 0.201 | 0.232 | 3.3 | 0.046632 | 37.6 | 754 | 1.8706 | 3.9
17 | E型/TDK | SEE16-Z | 0.217 | 0.267 | 3.31 | 0.057939 | 36.6 | 795 | 1.6866 | 4.1
18 | E型/TDK | EE16-Z | 0.19 | 0.331 | 3.71 | 0.06289 | 34.5 | 656 | 1.8158 | 3.3
19 | E型/TDK | EI16-Z | 0.198 | 0.331 | 3.71 | 0.065538 | 34.6 | 685 | 1.7475 | 3.3
20 | E型/TDK | EE19/16-Z | 0.224 | 0.331 | 3.91 | 0.074144 | 39.1 | 876 | 1.7455 | 4.8
21 | E型/TDK | EE19-Z | 0.23 | 0.364 | 3.68 | 0.08372 | 39.4 | 906 | 1.713 | 4.8
22 | E型/TDK | EI22-Z | 0.42 | 0.2 | 3.86 | 0.084 | 39.3 | 1650 | 0.93571 | 9.8
23 | E型/TDK | EI19-Z | 0.24 | 0.364 | 3.68 | 0.08736 | 39.6 | 950 | 1.65 | 5.1
24 | E型/TDK | EI22/19/6-Z | 0.37 | 0.315 | 4.28 | 0.11655 | 41.8 | 1550 | 1.1297 | 8.5
25 | E型/TDK | EE22-Z | 0.41 | 0.315 | 4.28 | 0.12915 | 39.6 | 1620 | 0.96585 | 8.8
26 | E型/TDK | EE25/19-Z | 0.4 | 0.425 | 4.94 | 0.17 | 48.7 | 1950 | 1.2175 | 9.1
27 | E型/TDK | EE25.4-Z | 0.403 | 0.425 | 4.94 | 0.17127 | 48.7 | 1963 | 1.2084 | 10
28 | E型/TDK | EI25-Z | 0.41 | 0.425 | 4.94 | 0.17425 | 47 | 1930 | 1.1463 | 9.8
29 | E型/TDK | EF25-Z | 0.518 | 0.425 | 4.94 | 0.22015 | 57.8 | 2990 | 1.1158 | 15
30 | E型/TDK | EE30/30/7-Z | 0.597 | 0.432 | 5.8 | 0.2579 | 66.9 | 4000 | 1.1206 | 22
31 | E型/TDK | EI28-Z | 0.86 | 0.394 | 5.91 | 0.33884 | 48.2 | 4150 | 0.56047 | 22
32 | E型/TDK | EE30-Z | 1.09 | 0.445 | 6.1 | 0.48505 | 57.7 | 6290 | 0.52936 | 32
33 | E型/TDK | EI30-Z | 1.11 | 0.445 | 6.1 | 0.49395 | 58 | 6440 | 0.52252 | 34
34 | E型/TDK | EF32-Z | 0.832 | 0.888 | 7.23 | 0.73882 | 74.3 | 6180 | 0.89303 | 32
35 | E型/TDK | EE35/28B-Z | 0.849 | 0.887 | 6.85 | 0.75306 | 69.6 | 5907 | 0.81979 | 28
36 | E型/TDK | EE35-Z | 0.893 | 0.887 | 6.85 | 0.79209 | 69.2 | 6179 | 0.77492 | 57
37 | E型/TDK | EI35-Z | 1.01 | 0.887 | 6.85 | 0.89587 | 67.1 | 6780 | 0.66436 | 36
38 | E型/TDK | EI33/29/13-Z | 1.19 | 0.888 | 7.23 | 1.0567 | 67.5 | 8030 | 0.56723 | 41
39 | E型/TDK | EE50.3/51/6-Z | 1.21 | 0.9605 | 7.6 | 1.1622 | 105 | 12700 | 0.86777 | 68
40 | E型/TDK | EE40-Z | 1.28 | 1.08 | 7.6 | 1.3824 | 77.3 | 9890 | 0.60391 | 50
41 | E型/TDK | EI40-Z | 1.48 | 1.081 | 7.56 | 1.5999 | 77 | 11400 | 0.52027 | 60
42 | E型/TDK | EE41/33C-Z | 1.57 | 1.081 | 7.56 | 1.6972 | 77.6 | 12200 | 0.49427 | 64
43 | E型/TDK | EE62.3/62/6-Z | 1.53 | 1.1509 | 8.8 | 1.7609 | 126 | 19300 | 0.82353 | 102
44 | E型/TDK | EE42/42/15-Z | 1.82 | 1.7 | 9.4 | 3.094 | 97 | 17600 | 0.53297 | 80
45 | E型/TDK | EE50-Z | 2.26 | 1.7 | 9.4 | 3.842 | 95.8 | 21600 | 0.42389 | 116
46 | E型/TDK | EI50-Z | 2.3 | 1.7 | 9.4 | 3.91 | 94 | 21620 | 0.4087 | 115
47 | E型/TDK | EE42/42/20-Z | 2.35 | 1.7 | 9.4 | 3.995 | 97.4 | 22900 | 0.41447 | 116
48 | E型/TDK | EE47/39-Z | 2.42 | 1.7 | 9.4 | 4.114 | 90.6 | 21930 | 0.37438 | 108
49 | E型/TDK | EI60-Z | 2.47 | 2.94 | 11.3 | 7.2618 | 109 | 26900 | 0.4413 | 139
50 | E型/TDK | EE60-Z | 2.47 | 2.94 | 11.3 | 7.2618 | 110 | 27100 | 0.44534 | 135
51 | E型/新康达 | E55 | 3.54 | 2.8 |  | 9.912 | 120 | 42500 | 0.33898 | 216
52 | E型/TDK | EE57/47-Z | 3.44 | 2.94 | 11.3 | 10.1136 | 102 | 35100 | 0.29651 | 190
53 | E型/TDK | EE55/55/21-Z | 3.54 | 2.94 | 11.3 | 10.4076 | 123 | 43700 | 0.34746 | 234
54 | E型/新康达 | E65 | 5.32 | 5.51 |  | 29.3132 | 147 | 78200 | 0.27632 | 551
55 | E型/新康达 | E70 | 4.61 | 7.76 |  | 35.7736 | 159 | 73200 | 0.3449 | 776
56 | E型/新康达 | E70B | 6.65 | 5.83 |  | 38.7695 | 150 | 99800 | 0.22556 | 583
57 | E型/新康达 | E80 | 3.917 | 11.17 |  | 43.7529 | 184.1 | 72112 | 0.47 | 1117
58 | E型/新康达 | E85A | 7.14 | 8.17 |  | 58.3338 | 188 | 134500 | 0.26331 | 817
59 | E型/新康达 | E85B | 8.59 | 8.17 |  | 70.1803 | 189 | 162000 | 0.22002 | 817
60 | E型/新康达 | E110 | 12.8 | 14.06 |  | 179.968 | 144 | 312000 | 0.1125 | 1406
61 | E型/新康达 | E128 | 16 | 21.05 |  | 336.8 | 285.6 | 456960 | 0.1785 | 2105

## 线规表
序号 | AGW | 铜直径mm | 铜面积mm2 | 绝缘直径mm | 带绝缘面积mm2 | Ω/m 20℃ | Ω/m 100℃ | A j=4.5A/mm2
32 | AGW | 2.59 | 5.262 | 2.73 | 5.8572 | 0.0033 | 0.0044 | 23.679
31 | AGW | 2.31 | 4.1729 | 2.44 | 4.7638 | 0.0041 | 0.0055 | 18.778
30 | AGW | 2.05 | 3.3092 | 2.18 | 3.7309 | 0.0052 | 0.007 | 14.892
29 | AGW | 1.83 | 2.6243 | 1.95 | 2.9793 | 0.0066 | 0.0088 | 11.809
28 | AGW | 1.63 | 2.0811 | 1.74 | 2.38 | 0.0083 | 0.0111 | 9.365
27 | AGW | 1.45 | 1.6504 | 1.56 | 1.9021 | 0.0104 | 0.014 | 7.427
26 | AGW | 1.29 | 1.3088 | 1.39 | 1.5207 | 0.0132 | 0.0176 | 5.89
25 | AGW | 1.15 | 1.0379 | 1.24 | 1.2164 | 0.0166 | 0.0222 | 4.671
24 | AGW | 1.02 | 0.8231 | 1.11 | 0.9735 | 0.0209 | 0.028 | 3.704
23 | AGW | 0.91 | 0.6527 | 1 | 0.7794 | 0.0264 | 0.0353 | 2.937
22 | AGW | 0.81 | 0.5176 | 0.89 | 0.6244 | 0.0333 | 0.0445 | 2.329
21 | AGW | 0.72 | 0.4105 | 0.8 | 0.5004 | 0.042 | 0.0561 | 1.847
20 | AGW | 0.64 | 0.3255 | 0.71 | 0.4013 | 0.053 | 0.0708 | 1.465
19 | AGW | 0.57 | 0.2582 | 0.64 | 0.3221 | 0.0668 | 0.0892 | 1.162
18 | AGW | 0.51 | 0.2047 | 0.57 | 0.2586 | 0.0842 | 0.1125 | 0.921
17 | AGW | 0.45 | 0.1624 | 0.51 | 0.2078 | 0.1062 | 0.1419 | 0.731
16 | AGW | 0.4 | 0.1287 | 0.46 | 0.1671 | 0.1339 | 0.1789 | 0.579
15 | AGW | 0.36 | 0.1021 | 0.41 | 0.1344 | 0.1689 | 0.2256 | 0.459
14 | AGW | 0.32 | 0.081 | 0.37 | 0.1083 | 0.2129 | 0.2845 | 0.364
13 | AGW | 0.29 | 0.0624 | 0.33 | 0.0872 | 0.2685 | 0.3587 | 0.289
12 | AGW | 0.25 | 0.0509 | 0.3 | 0.0704 | 0.3385 | 0.4523 | 0.229
11 | AGW | 0.23 | 0.0404 | 0.27 | 0.0568 | 0.4269 | 0.5704 | 0.182
10 | AGW | 0.2 | 0.032 | 0.24 | 0.0459 | 0.5384 | 0.7192 | 0.144
9 | AGW | 0.18 | 0.0254 | 0.22 | 0.0371 | 0.6789 | 0.907 | 0.114
8 | AGW | 0.16 | 0.0201 | 0.2 | 0.03 | 0.856 | 1.1437 | 0.091
7 | AGW | 0.14 | 0.016 | 0.18 | 0.0243 | 1.0795 | 1.4422 | 0.072
6 | AGW | 0.13 | 0.0127 | 0.16 | 0.0197 | 1.3612 | 1.8186 | 0.057
5 | AGW | 0.11 | 0.01 | 0.14 | 0.016 | 1.7165 | 2.2932 | 0.045
4 | AGW | 0.1 | 0.008 | 0.13 | 0.013 | 2.1644 | 2.8917 | 0.036
3 | AGW | 0.09 | 0.0063 | 0.12 | 0.0106 | 2.7293 | 3.6464 | 0.028
2 | AGW | 0.08 | 0.005 | 0.1 | 0.0086 | 3.4427 | 4.5981 | 0.023
1 | AGW | 0.07 | 0.004 | 0.09 | 0.007 | 4.3399 | 5.7982 | 0.018

## PCB-L、C
PCB走线电感计算
| 铜箔长度 | 铜箔宽度 |  | 铜箔厚度
| L | W |  | H
毫米 | 25.4 | 0.3048 | 毫米 | 0.035
mil | 1000 | 12 | 盎司 | 1
铜箔电感= | 27.9922 | nH | =0.2*L*[ln(2*L/(W+H))+0.2235*(W+H)/L+0.5]nH 单位:mm,nH
PCB过孔电感计算
| 过孔长度 | 钻孔直径
| h | d
毫米 | 1.6 | 0.5
英寸 | 0.062992 | 0.019685
过孔电感= | 1.1358 | nH | =5.08*h[ln(4*h/d)+1] 单位:in,nH,h=0.062
PCB过孔电容计算
| PCB板的 介电常数 | PCB板 的厚度 | 过孔焊盘 的直径 | 过孔在铺地层上 的隔离孔直径 |  | PCB板的 介电常数
| ε | T | D1 | D2 |  | ε
毫米 | 毫米 | 1.6 | 1.27 | 1.651 |  | 4.4
英寸 | 英寸 | 0.062992 | 0.05 | 0.065
过孔电容= | 1.3027 | pF | =1.41εTD1/(D2-D1)
PCB走线电感表
按1盎司铜箔厚度计算，铜箔厚度影响不大， 单位：nH
走线长度 |  | 12mil 线宽 | 30mil 线宽 | 50mil 线宽 | 100mil 线宽 | 200mil 线宽 | 300mil 线宽 | 500mil 线宽 | 800mil 线宽
毫米 | 英寸 | 电感量 | 电感量 | 电感量 | 电感量 | 电感量 | 电感量 | 电感量 | 电感量
10 | 0.3937 | 9.1654 | 7.4809 | 6.5174 | 5.2149 | 3.9558 | 3.2629 | 2.472 | 1.8747
20 | 0.7874 | 21.0883 | 17.6987 | 15.749 | 13.0872 | 10.4554 | 8.9563 | 7.1474 | 5.6121
30 | 1.1811 | 34.0576 | 28.9631 | 26.0272 | 22.0061 | 18.0016 | 15.6961 | 12.8692 | 10.396
40 | 1.5748 | 47.7066 | 40.907 | 36.9849 | 31.6045 | 26.2274 | 23.1155 | 19.2706 | 15.8595
50 | 1.9685 | 61.8609 | 53.3563 | 48.448 | 41.7083 | 34.9586 | 31.0403 | 26.1774 | 21.8283
60 | 2.3622 | 76.4179 | 66.2083 | 60.3138 | 52.2148 | 44.0924 | 39.3678 | 33.4869 | 28.1999
70 | 2.7559 | 91.3098 | 79.3952 | 72.5145 | 63.0562 | 53.5612 | 48.0301 | 41.1313 | 34.9063
80 | 3.1496 | 106.4883 | 92.8688 | 85.0019 | 74.1843 | 63.3166 | 56.9792 | 49.0624 | 41.8994
90 | 3.5433 | 121.9176 | 106.5931 | 97.7399 | 85.563 | 73.3227 | 66.1789 | 57.2441 | 49.1432
100 | 3.937 | 137.5695 | 120.54 | 110.7006 | 97.1645 | 83.5514 | 75.6013 | 65.6485 | 56.6097
110 | 4.3307 | 153.4218 | 134.6872 | 123.8617 | 108.9662 | 93.9805 | 85.2241 | 74.2533 | 64.2765
120 | 4.7244 | 169.4561 | 149.0166 | 137.2048 | 120.95 | 104.5917 | 95.0289 | 83.0401 | 72.1254
130 | 5.1181 | 185.6573 | 163.5128 | 150.7148 | 133.1007 | 115.3698 | 105.0006 | 91.9938 | 80.1411
140 | 5.5118 | 202.0124 | 178.163 | 164.3788 | 145.4054 | 126.3018 | 115.1262 | 101.1014 | 88.3108
150 | 5.9055 | 218.5106 | 192.9561 | 178.1857 | 157.8531 | 137.3768 | 125.3949 | 110.3521 | 96.6235
160 | 6.2992 | 235.1422 | 207.8827 | 192.1261 | 170.4342 | 148.5852 | 135.797 | 119.7362 | 105.0697
170 | 6.6929 | 251.8989 | 222.9344 | 206.1916 | 183.1404 | 159.9188 | 146.3241 | 129.2454 | 113.6409
180 | 7.0866 | 268.7733 | 238.1038 | 220.3748 | 195.9643 | 171.37 | 156.969 | 138.8723 | 122.3299
190 | 7.4803 | 285.7588 | 253.3844 | 234.6691 | 208.8993 | 182.9324 | 167.725 | 148.6103 | 131.13
200 | 7.874 | 302.8497 | 268.7702 | 249.0688 | 221.9397 | 194.6001 | 178.5864 | 158.4537 | 140.0354
210 | 8.2677 | 320.0406 | 284.2561 | 263.5685 | 235.0801 | 206.3679 | 189.5478 | 168.3971 | 149.0408
220 | 8.6614 | 337.3268 | 299.8373 | 278.1635 | 248.3158 | 218.2309 | 200.6045 | 178.4358 | 158.1416
230 | 9.0551 | 354.7039 | 315.5095 | 292.8494 | 261.6424 | 230.1849 | 211.7521 | 188.5654 | 167.3333
240 | 9.4488 | 372.168 | 331.2686 | 307.6223 | 275.0561 | 242.2259 | 222.9867 | 198.782 | 176.6119
250 | 9.8425 | 389.7155 | 347.1111 | 322.4786 | 288.553 | 254.3502 | 234.3046 | 209.082 | 185.9739
260 | 10.2362 | 407.343 | 363.0336 | 337.4149 | 302.13 | 266.5545 | 245.7026 | 219.4619 | 195.416
270 | 10.6299 | 425.0474 | 379.033 | 352.4281 | 315.784 | 278.8358 | 257.1775 | 229.9189 | 204.935
280 | 11.0236 | 442.8259 | 395.1065 | 367.5154 | 329.512 | 291.1912 | 268.7265 | 240.4499 | 214.528
290 | 11.4173 | 460.6759 | 411.2515 | 382.6742 | 343.3115 | 303.618 | 280.347 | 251.0523 | 224.1926
300 | 11.811 | 478.5949 | 427.4654 | 397.9019 | 357.1799 | 316.1138 | 292.0364 | 261.7238 | 233.9261
310 | 12.2047 | 496.5805 | 443.7461 | 413.1964 | 371.115 | 328.6762 | 303.7925 | 272.4619 | 243.7262
320 | 12.5984 | 514.6306 | 460.0912 | 428.5553 | 385.1147 | 341.3033 | 315.6132 | 283.2646 | 253.5909
330 | 12.9921 | 532.7433 | 476.4989 | 443.9768 | 399.1769 | 353.9928 | 327.4963 | 294.1297 | 263.5181
340 | 13.3858 | 550.9166 | 492.9672 | 459.4588 | 413.2996 | 366.7429 | 339.4401 | 305.0555 | 273.506
350 | 13.7795 | 569.1487 | 509.4943 | 474.9997 | 427.4813 | 379.5518 | 351.4427 | 316.0401 | 283.5526
360 | 14.1732 | 587.4379 | 526.0786 | 490.5978 | 441.72 | 392.418 | 363.5024 | 327.0818 | 293.6564
370 | 14.5669 | 605.7828 | 542.7184 | 506.2514 | 456.0144 | 405.3396 | 375.6177 | 338.1792 | 303.8158
380 | 14.9606 | 624.1816 | 559.4123 | 521.9591 | 470.3627 | 418.3154 | 387.7871 | 349.3305 | 314.0292
390 | 15.3543 | 642.6332 | 576.1588 | 537.7194 | 484.7638 | 431.3437 | 400.0091 | 360.5346 | 324.2953
400 | 15.748 | 661.136 | 592.9566 | 553.531 | 499.2161 | 444.4234 | 412.2824 | 371.7899 | 334.6127
410 | 16.1417 | 679.6888 | 609.8044 | 569.3926 | 513.7184 | 457.553 | 424.6057 | 383.0952 | 344.98
420 | 16.5354 | 698.2904 | 626.701 | 585.303 | 528.2695 | 470.7315 | 436.9778 | 394.4493 | 355.3962
430 | 16.9291 | 716.9396 | 643.6453 | 601.2611 | 542.8682 | 483.9576 | 449.3975 | 405.851 | 365.86