## 莱士推广书 (hidden)
无锡莱士电子科技有限公司 LIS Electronics Technology Co.,Ltd.
莱 士 最 新 产 品 目 录
结构 | 型 号 | 应 用（90V-264V ） | 功 率（160V-264VAC IN） | MOS 内阻 | 最大工作频率 | 特 点 | 封装 | DEMO图片 | （是否提供PCBA+变压器）供客户试产 |  | 其它器件 | 输出电流规格 | 成本价评估价 (裸板成本）
[9 empty] | PCBA图片 | 变压器图片
隔离 | LIS8711 | 3-5W | 4-7W | 15Ω | 65KHZ | 变压器通用，电流可调范围宽，省吸收回路，可不加Y电容，总成本低 | SOP-7 |  |  |  | 三个电解 | 210_280MA-17.5V | 1.2
| LIS8712 | 4-7W | 4-10W | 15Ω | 65KHZ | 变压器通用，电流可调范围宽，省吸收回路，输入电解全电压可用到4.7UF,可不加Y电容，总成本低 | SOP-7
| LIS8712B | 4-10W | 8-12W | 7.5Ω | 65KHZ | 变压器通用,电流可调范围宽，做12W单电压输入电解可能到4.7UF，总成本低 | SOP-7
| LIS8714D | 8-12W | 13-18W | 3.7Ω | 55KHZ | 变压器通用，电流可调范围宽，做18W单电压可以用EE16变压器，总成本低 | DIP-7
| LIS8716 | 13-18W | 18-30W | 2Ω | 55KHZ | 变压器通用，电流可调范围宽，做30W单电压可用EFD20变压器，总成本低 | DIP-7
| LIS8716E | 18-24W | 24-36W | 1.5Ω | 55KHZ | 变压器通用电流可调范围宽，做24W全电压可用EFD20变压器，内置LOOC，总成本低 | DIP-7
| LIS8717 | 24-36W | 36-45w | 1Ω | 55KHZ | 变压器通用电流可调范围宽,做36W全电压可用EFD25变压器，内置LOOC MOS | DIP-7
| LIS8726 |  | 18-24W |  | 55KHZ | 变压器通用电流可调范围宽,做24W单电压可用EE16变压器，总成本低 | DIP-7
LIS8431
LIS8435
LIS8618
LIS8110
LIS8210

## 产品目录
上海莱狮半导体电子科技有限公司 LIS Electronics Technology Co.,Ltd.
莱 狮 最 新 产 品 目 录
结构 | 型 号 | 封装 | 集成高压供电 | VCC电容内置 | 省输出电解 | MOSFET |  |  | fMAX | OTP | 双芯/单芯 | Vin=170V-265V |  | 含税价格 | 芯片脚位定义
[6 empty] | RDS-ON | Vds |  |  |  |  | Output | Iout(mA)
LIS 941X常规非隔离系列 | [18 empty] | 原理图
AC/DC/非隔离/0.5 PF | LIS9411 | SOP-7 | Y | Y | Y | 18Ω | 0.8A | 550V | 150KHZ | 130℃ | 双芯 | 165V | 110mA |  | 1 | HV | 7 | GND
| LIS9412 | SOP-7 | Y | Y | Y | 12.5Ω | 1A | 550V | 150KHZ | 130℃ | 双芯 | 165V | 150mA |  | 2 | NC
| LIS9413 | SOP-7 | Y | Y | Y | 8.5Ω | 1.5A | 550V | 150KHZ | 130℃ | 双芯 | 165V | 220mA |  | 3 | NC | 6 | Dra
| LIS9415 | SOP-7 | Y | Y | Y | 3.5Ω | 2.5A | 550V | 150KHZ | 130℃ | 双芯 | 165V | 240mA |  | 4 | CS | 5 | Dra
| LIS9416 | DIP-7 | Y | Y | Y | 2.7Ω | 3.5A | 550V | 150KHZ | 130℃ | 双芯 | 165V | 300mA
| LIS9417 | DIP-7 | Y | Y | Y | 2Ω | 4A | 550V | 150KHZ | 130℃ | 双芯 | 165V | 450
| LIS9418 | DIP-7 | Y | Y | Y | 1Ω | 7A | 550V | 150KHZ | 130℃ | 双芯 | 165V | 580mA
LIS 941XB调光系列（声光控系列）
AC/DC/非隔离/0.5 PF PWM调光系列 | LIS9411B | SOP-7 | Y | Y | Y | 18Ω | 0.8A | 550V | 150KHZ | 130℃ | 双芯 | 165V | 110mA |  | 1 | HV | 7 | GND
| LIS9412B | SOP-7 | Y | Y | Y | 12.5Ω | 1A | 550V | 150KHZ | 130℃ | 双芯 | 165V | 150mA |  | 2 | NC
| LIS9413B | SOP-7 | Y | Y | Y | 8.5Ω | 1.5A | 550V | 150KHZ | 130℃ | 双芯 | 165V | 220mA |  | 3 | DIM | 6 | Dra
| LIS9415B | SOP-7 | Y | Y | Y | 3.5Ω | 2.5A | 550V | 150KHZ | 130℃ | 双芯 | 165V | 240mA |  | 4 | CS | 5 | Dra
| LIS9416B | DIP-7 | Y | Y | Y | 2.7Ω | 3.5A | 550V | 150KHZ | 130℃ | 双芯 | 165V | 300mA
| LIS9418B | DIP-7 | Y | Y | Y | 1Ω | 7A | 550V | 150KHZ | 130℃ | 双芯 | 165V | 580mA
LIS 943X开关调光系列（100%-50%-29% OR 7%）
AC/DC/非隔离/0.5 PF 开关调光系列 | LIS9431 | SOP-7 | Y | Y | Y | 14.5Ω | 0.8A | 550V | 150KHZ | 130℃ | 双芯 | 165V | 120mA |  | 1 | HV | 7 | GND
| LIS9432 | SOP-7 | Y | Y | Y | 12.5Ω | 1A | 550V | 150KHZ | 130℃ | 双芯 | 165V | 150mA
| LIS9435 | SOP-7 | Y | Y | Y | 8.5Ω | 1.5A | 550V | 150KHZ | 130℃ | 双芯 | 165V | 220mA |  | 2 | NC
| LIS9436 | DIP-7 | Y | Y | Y | 2.7Ω | 3.5A | 550V | 150KHZ | 130℃ | 双芯 | 165V | 300mA |  | 3 | MOD | 6 | Dra
| LIS9438 | DIP-7 | Y | Y | Y | 1Ω | 7A | 550V | 150KHZ | 130℃ | 双芯 | 165V | 580mA |  | 4 | CS | 5 | Dra
LIS 944X开关调色温系列 （白光－黄光－全亮 模式）
AC/DC/非隔离/0.5 PF 开关调色温系列 | LIS9442P | SOP-7 | Y | Y | Y | 12.5Ω | 1A | 550V | 150KHZ | 130℃ | 双芯 | 165V | 150mA |  | 1 | HV | 7 | GND
| LIS9442N | SOP-7 | Y | Y | Y | 12.5Ω | 1A | 550V | 150KHZ | 130℃ | 双芯 | 165V | 150mA |  | 2 | NC
| LIS9445P | SOP-7 | Y | Y | Y | 3.5Ω | 2.5A | 550V | 150KHZ | 130℃ | 双芯 | 165V | 260mA |  | 3 | Land | 6 | Dra
| LIS9445N | SOP-7 | Y | Y | Y | 3.5Ω | 2.5A | 550V | 150KHZ | 130℃ | 双芯 | 165V | 260mA |  | 4 | CS | 5 | Dra
LIS 945X 声光控一体化系列
AC/DC/非隔离/0.5 PF 声光控 | LIS9452 | SOP-7 | Y | Y | Y | 12.5Ω | 1A | 550V | 150KHZ | 130℃ | 双芯 | 165V | 150mA |  | 1 | HV | 7 | GND
| LIS9455 | SOP-7 | Y | Y | Y | 3.5Ω | 2.5A | 550V | 150KHZ | 130℃ | 双芯 | 165V | 280mA |  | 2 | MIC
[15 empty] | 3 | PH | 6 | Dra
[15 empty] | 4 | CS | 5 | Dra
LIS 945X 雷达感应系列 （全亮+微亮 模式）
AC/DC/非隔离/0.5 PF 雷达感应系列 | LIS8920 | SOP-7 | N | N | N | 12Ω | 1A | 500V | 100KHZ | 165℃ | 双芯 | 150V | 150mA |  | 1 | GND | 7 | Vdd
| LIS8921 | SOP-7 | N | N | N | 4Ω | 2A | 500V | 100KHZ | 165℃ | 双芯 | 150V | 280mA |  | 2 | ADJ
[15 empty] | 3 | NC | 6 | Drain
[15 empty] | 4 | CS | 5 | Drain
结构 | 型 号 | 封装 | 功率 因素 | 绕组 | MOSFET |  | 隔离 | 内置MOS | fMAX | OTP | Output |  |  |  | 芯片脚位定义 |  |  |  | 原理图
[5 empty] | RDS-ON | Vds |  |  |  |  | Vin=85V-265V |  | Vin=170V-265V
AC/DC/隔离/0.5 PF | LIS8711 | SOP-7 | 0.5 | 2 | 15Ω | 0.8A | Y | 700V | 84KHZ | 150 | 1-3W |  | 4-7W |  | 1 | VDD | 7 | GND
| LIS8712 | SOP-7 | 0.5 | 2 | 12Ω | 1A | Y | 700V | 84KHZ | 150 | 4-7W |  | 5-10W |  | 2 | ADJ
| LIS8712B | SOP-7 | 0.5 | 2 | 6Ω | 1.5A | Y | 700V | 105KHZ | 150 | 5-8W |  | 8-12W |  | 3 | CS | 6 | Drain
| LIS8712E | SOP-7 | 0.5 | 2 | 4Ω | 2A | Y | 650V | 105KHZ | 150 | 8-12W |  | 12-20W |  | 4 | Source | 5 | Drain
| LIS8714D | SOP-7 | 0.5 | 2 | 4.4Ω | 2A | Y | 650V | 80KHZ | 150 | 8-12W |  | 13-18W |  | 1 | VDD | 7 | GND
| LIS8715 | DIP-7 | 0.5 | 2 |  | 3A | Y | 650V | 80KHZ | 150 | 13-18W |  | 18-24W
| LIS8716 | DIP-7 | 0.5 | 2 | 2Ω | 4A | Y | 650V | 80KHZ | 150 | 13-18W |  | 18-30W |  | 2 | NC
| LIS8716S | SOP-7 | 0.5 | 2 | 1.5Ω | 5A | Y | 650V | 80KHZ | 150 | 18-24W |  | 24-36W |  | 3 | ADJ | 6 | Drain
| LIS8716E | DIP-7 | 0.5 | 2 | 1.5Ω | 5A | Y | 650V | 80KHZ | 150 | 18-24W |  | 24-36W |  | 4 | CS | 5 | Drain
| LIS8717 | DIP-7 | 0.5 | 2 | 1Ω | 6A | Y | 650V | 80KHZ | 150 | 24-36W |  | 36-45W
| SR12A | DIP-7 | 0.5 | 2 | 2.2Ω | 4A | Y | 650V | 105KHZ | 150 | 16-28W |  | 24-38W
| SR12BS | SOP-7 | 0.5 | 2 | 2.2Ω | 4A | Y | 650V | 105KHZ | 150 | 16-24W |  | 24-30W
LIS 941XES常规DOB非隔离系列
AC/DC/非隔离/0.5 PF | LIS9411 | ESOP-7 | Y | Y | Y | 18Ω | 0.8A | 550V | 150KHZ | 130℃ | 双芯 | 165V | 110mA |  | 1 | HV | 7 | GND
| LIS9412ES | ESOP-7 | Y | Y | Y | 12.5Ω | 1A | 550V | 150KHZ | 130℃ | 双芯 | 165V | 150mA |  | 2 | NC
| LIS9413ES | ESOP-7 | Y | Y | Y | 8.5Ω | 1.5A | 550V | 150KHZ | 130℃ | 双芯 | 165V | 220mA |  | 3 | NC | 6 | Dra
| LIS9415ES | ESOP-7 | Y | Y | Y | 3.5Ω | 2.5A | 550V | 150KHZ | 130℃ | 双芯 | 165V | 240mA |  | 4 | CS | 5 | Dra
| LIS9416ES | ESOP-7 | Y | Y | Y | 2.7Ω | 3.5A | 550V | 150KHZ | 130℃ | 双芯 | 165V | 300mA
| LIS9417ES | ESOP-7 | Y | Y | Y | 2Ω | 4A | 550V | 150KHZ | 130℃ | 双芯 | 165V | 450
| LIS9418ES | ESOP-7 | Y | Y | Y | 1Ω | 7A | 550V | 150KHZ | 130℃ | 双芯 | 165V | 580mA
Note on Q32: -0.3V-7V
Note on Q33: -0.3V-7V
Note on Q34: -0.3V-7V
Note on S34: -0.3V-550V
Note on Q35: -0.3V-7V
Note on S35: -0.3V-550V
Note on B47: 灌胶24W单压