## Sheet1
技术指标
输入电压最小值Vin_min(V) | 360 |  |  |  |  | 填入的参数
输入电压最大值Vin_max(V) | 420 |  |  |  |  | 计算出的参数
输入电压额定值Vin_nor(V) | 380
输出电压Vout(V) | 51
输出电流Iout(A) | 20
额定输出功率Po(W) | 1020
电压调整率(%)@Io=1A | 1 | 0.01
负载调整率(%)@Vin=390V | 1 | 0.01
输出电压纹波峰峰值(mV) | 500
效率η | 0.95
最小开关频率(kHz) | 70
最大开关频率(kHz) | 150
谐振频率fr(kHz) | 100
输出整流管压降Vf(V) | 0.7
步骤1：设计 变压器匝比
在第一最佳工作点匝比n
n=M*(Vin/2)/Vout,M=1,Vin=Vin_nor | 3.675
取为 | 3.5
步骤2：确定增益范围
考虑整流二极管Vf=0.7V和1%负载调整率的影响。若效率为92%，则LLC等效输出电阻消耗了8%功率
此时等效输出电阻的压降
Vloss=(Po/η)*(1-η)/Iout | 2.6842
取值 | 2.684
基于上述考虑，修改最大增益公式
Mmax=n*(Vomax+Vf+Vloss)/(Vin_min/2) | 1.0674
考虑在110%过载下仍能工作，则
Mmax * 110% | 1.1741
同理计算最小直流增益
Min = n*(Vomin+Vf)/(Vin_max/2) | 0.85317
步骤3：选择Ln和Q
原则
1）Mmax的工作点位于并联谐振频率附近，使系统在最低输入电压工况效率最高；
2）Q的推荐值为0.5，Ln推荐值5，变化范围2.5~6。以此基础调整，使最大增益满足1.3
最终取值
Ln | 5.5
Q | 0.4
|  |  |  | M | Q | fn=fs/fr | Ln=Lm/Lr
|  |  |  | 0.05729 | 0.4 | 0.1 | 5.5
|  |  |  | 0.2582 | 0.4 | 0.2 | 5.5
|  |  |  | 0.67805 | 0.4 | 0.3 | 5.5
|  |  |  | 1.1887 | 0.4 | 0.4 | 5.5
|  |  |  | 1.3285 | 0.4 | 0.5 | 5.5
|  |  |  | 1.2499 | 0.4 | 0.6 | 5.5
|  |  |  | 1.1607 | 0.4 | 0.7 | 5.5
|  |  |  | 1.0922 | 0.4 | 0.8 | 5.5
|  |  |  | 1.0405 | 0.4 | 0.9 | 5.5
|  |  |  | 1 | 0.4 | 1 | 5.5
|  |  |  | 0.96676 | 0.4 | 1.1 | 5.5
|  |  |  | 0.93835 | 0.4 | 1.2 | 5.5
|  |  |  | 0.91323 | 0.4 | 1.3 | 5.5
|  |  |  | 0.89042 | 0.4 | 1.4 | 5.5
|  |  |  | 0.86929 | 0.4 | 1.5 | 5.5
|  |  |  | 0.84942 | 0.4 | 1.6 | 5.5
|  |  |  | 0.83054 | 0.4 | 1.7 | 5.5
|  |  |  | 0.81245 | 0.4 | 1.8 | 5.5
|  |  |  | 0.79503 | 0.4 | 1.9 | 5.5
|  |  |  | 0.77819 | 0.4 | 2 | 5.5
步骤4：计算原边交流等效电阻Re |  |  |  | M | Q | fn=fs/fr | Ln=Lm/Lr | M | Q | fn=fs/fr | Ln=Lm/Lr
Re=8*n^2*Vout/(Pi^2*Iout) | 25.3202 | Ω |  | 0.057193 | 0.413 | 0.1 | 5.5 | 0.056869 | 0.454 | 0.1 | 5.5
110%过载时的Re | 23.0183 | Ω |  | 0.25612 | 0.413 | 0.2 | 5.5 | 0.24951 | 0.454 | 0.2 | 5.5
|  |  |  | 0.66339 | 0.413 | 0.3 | 5.5 | 0.62025 | 0.454 | 0.3 | 5.5
步骤5：设计谐振槽路参数 |  |  |  | 1.1514 | 0.413 | 0.4 | 5.5 | 1.0477 | 0.454 | 0.4 | 5.5
满载时计算谐振电容Cr(nF) |  |  |  | 1.3015 | 0.413 | 0.5 | 5.5 | 1.2214 | 0.454 | 0.5 | 5.5
Cr=1/(2*Pi*fr*Q*Re) | 157.1425 | nF |  | 1.2384 | 0.413 | 0.6 | 5.5 | 1.2017 | 0.454 | 0.6 | 5.5
Cr实际取值 | 136 | nF |  | 1.162 | 0.413 | 0.6925 | 5.5 | 1.1302 | 0.454 | 0.72 | 5.5
Lr=1/((2*Pi*fr)^2*Cr) | 18.6252 | uH |  | 1.0908 | 0.413 | 0.8 | 5.5 | 1.0862 | 0.454 | 0.8 | 5.5
Lr实际取值 | 20 | uH |  | 1.0402 | 0.413 | 0.9 | 5.5 | 1.0394 | 0.454 | 0.9 | 5.5
磁化电感Lm=Ln*Lr | 110 | uH |  | 1 | 0.413 | 1 | 5.5 | 1 | 0.454 | 1 | 5.5
|  |  |  | 0.96659 | 0.413 | 1.1 | 5.5 | 0.96601 | 0.454 | 1.1 | 5.5
步骤6：验证谐振槽路设计 |  |  |  | 0.92979 | 0.413 | 1.23 | 5.5 | 0.9416 | 0.454 | 1.18 | 5.5
串联谐振频率为 |  |  |  | 0.9121 | 0.413 | 1.3 | 5.5 | 0.92453 | 0.454 | 1.24 | 5.5
fr=1/(2*pi*sqrt(Lr*Cr)) | 89.7756 | kHz |  | 0.88867 | 0.413 | 1.4 | 5.5 | 0.88287 | 0.454 | 1.4 | 5.5
Q=sqrt(Lr/Cr)/Re | 0.47894 |  |  | 0.86689 | 0.413 | 1.5 | 5.5 | 0.85896 | 0.454 | 1.5 | 5.5
110%过载时的Q值 | 0.52683 |  |  | 0.84636 | 0.413 | 1.6 | 5.5 | 0.8363 | 0.454 | 1.6 | 5.5
|  |  |  | 0.82682 | 0.413 | 1.7 | 5.5 | 0.81468 | 0.454 | 1.7 | 5.5
按Ln,Q绘制增益曲线 |  |  |  | 0.80809 | 0.413 | 1.8 | 5.5 | 0.79395 | 0.454 | 1.8 | 5.5
Mmin时最大fnmax= | 1.23 |  |  | 0.79006 | 0.413 | 1.9 | 5.5 | 0.77403 | 0.454 | 1.9 | 5.5
对应最大工作频率fmax=fr*fnmax | 110.424 | kHz |  | 0.77264 | 0.413 | 2 | 5.5 | 0.75483 | 0.454 | 2 | 5.5
Mmax时，最小fnmin= | 0.72
对应最小工作频率fmin=fr*fnmin | 64.6384 | kHz
步骤7：计算原边电流
在110%负载工况，计算变压器原边等效负载的有效值
IR1=pi*Io/(2*sqrt(2)*n) | 6.9817 | A
在最低频率时，磁化电流最大
Im=2*sqrt(2)*n*Vo/(pi*𝝎*Lm) | 3.5972 | A
则谐振电感电流等于上两者的矢量和
ILr=sqrt(IR12+Im2) | 7.8539 | A
这也是开关管和变压器原边以及谐振电感的最大电流有效值
步骤8：计算副边电流
按变压器的变比关系，计算副边电流有效值为
IR=n*IR1 | 24.4359 | A
变压器副边采用中心抽头结构，负载电流平均分担，其有效值为
IDr=sqrt(2)*IR/2 | 17.2788 | A
平均值为IDrave=sqrt(2)*IR/pi | 11 | A
步骤8：验证ZVS条件
其中，Vg是输入电压，Cds为MOSFET的输出电容，查MOS的技术手册按Cds=Coss-Crss得
Cds | 110 | pF
在最高工作，磁化电感的峰值Imoff达到最小值 | 2.1057 | A
则
= | 0.00057642 | J
= | 3.8808e-05 | J
死区时间Td>=16*(Cds1+Cds2)*fs*Lm | 42.7562 | ns
为满足以上条件，设置控制芯片死区时间为 | 100 | ns
步骤9：设计变压器
所选磁芯Ae值（mm2) | 201 | PQ4040
磁芯∆B(T) | 0.5
确定初级最小匝数Np_min(Ts) | 13.9275
次级匝数Ns(Ts) | 4
实际初次匝数Np_real(Ts) | 14
电流密度J(A/mm2) | 5
使用导线直径(mm) | 0.1
初级导线截面积(mm2) | 1.5708
初级导线股数 | 199.9982 | 200
次级导线截面积(mm2) | 3.4558
次级导线股数 | 440 | 450
窗口使用系数K | 0.2
理论需要窗口面积Aw(mm2) | 251.3274 |  | 若大于所选磁芯的Aw值，则要换更大号磁芯
步骤10：设计谐振电感
谐振电感磁芯Bmax(T) | 0.15
谐振电感磁芯Ae(mm2) | 170 | PQ3220
谐振电感峰值电流Ilrp(A) | 11.1071
所需匝数N(Ts) | 8.7115 | 12
所需导线截面积(mm2) | 1.5708
导线直径d(mm) | 0.1
导线股数 | 200 | 200
磁芯窗口使用系数K | 0.3
理论需要窗口面积Aw(mm2) | 62.8319 |  | 若大于所选磁芯的Aw值，则要换更大号磁芯