## 变压器设计
BP2306XJ/BP2308 LED驱动电源设计 V0.2 | [6 empty] | 欧美全压（90V-305V） |  | 国内全压（90V-265V）
使用说明：本软件用于BPSemi的BP2306XJ/BP2308 LED恒流驱动IC理论设计。软件中红色字体是根据实际电气参数要求
填入，系统将自动算出相关的元件参数( 蓝色字体）和系统工作参数（粉红色字体）。
LED Load Spec. |  |  |  | Design Spec.
LED单颗平均电压_Vled= | 60 | Vdc |  | 最小输入电压_Vinmin= | 100 | Vac
LED单颗平均电流_Iled= | 150 | mA |  | 最大输入电压_Vinmax= | 264 | Vac
LED串联数量_Qsled= | 1 | Pcs |  | 最低输入电压频率_Vinmin_Fin= | 50 | Hz
LED并联数量_Qpled= | 1 | Pcs |  | 允许输出的最大纹波电压_△Vo= | 10 | Vac |  |  |  | deg | deg(pi) | D | Vbus-Vout | 梯形面积 | Vbus-Vout积分 | 峰值电流 | Ipk(t) | Ipk^2*D/3 | 梯形面积 | Imosrms | Ipk^2/3 | 梯形面积 | Iinductorrms
电源输出电压_Vout= | 60 | Vdc | [12 empty] | 118.6284 | 0.64131 |  |  |  | 0.15538 |  |  | 0.22545
电源输出电流_Iout= | 150 | mA |  | 最小输入峰值电压_Vacmin= | 141.4214 | V |  |  |  | 0 | 0 | 1 | 0 | 0 |  |  | 0 | 0 | 0 |  | 0 | 0
电源输出功率_Pout= | 9 | Walt |  | 最大输入峰值电压_Vacmax= | 373.3524 | V |  |  |  | 1 | 0.017453 | 1 | 0 | 0 |  |  | 0 | 0 | 0 |  | 0 | 0
设计的系统效率@Vinmin_Eff= | 90 | % |  | 系统工作波峰最低频率_Vmax_Fsw= | 50 | Khz |  |  |  | 2 | 0.034907 | 1 | 0 | 0 |  |  | 0 | 0 | 0 |  | 0 | 0
电源输入功率_Pin= | 10 | Walt | [5 empty] | 1.025 |  | 3 | 0.05236 | 1 | 0 | 0 |  |  | 0 | 0 | 0 |  | 0 | 0
[10 empty] | 4 | 0.069813 | 1 | 0 | 0 |  |  | 0 | 0 | 0 |  | 0 | 0
Current Calculation （电感电流计算） | [9 empty] | 5 | 0.087266 | 1 | 0 | 0 |  |  | 0 | 0 | 0 |  | 0 | 0
整流二极管电压_Vdf= | 0.7 | Vdc |  | 系统工作最大占空比_Dmax= | 42.9214 | % |  |  |  | 6 | 0.10472 | 1 | 0 | 0 |  |  | 0 | 0 | 0 |  | 0 | 0
电感峰值电流_Ippk= | 676.0046 | mA |  | 电感电流有效值_Iprms= | 237.6482 | mA |  |  |  | 7 | 0.12217 | 1 | 0 | 0 |  |  | 0 | 0 | 0 |  | 0 | 0
MOSFET电流有效值_Imrms= | 163.787 | mA |  | 母线CBB电容最小选取值Ccbb= | 100 | nF |  |  |  | 8 | 0.13963 | 1 | 0 | 0 |  |  | 0 | 0 | 0 |  | 0 | 0
[10 empty] | 9 | 0.15708 | 1 | 0 | 0 |  |  | 0 | 0 | 0 |  | 0 | 0
Transformer Design （变压器设计） | [9 empty] | 10 | 0.17453 | 1 | 0 | 0 |  |  | 0 | 0 | 0 |  | 0 | 0
设计变压器工作的最大磁通_Bmax= | 0.27 | T |  | 设计铜线的电流密度 | 8 | A/mm2 |  |  |  | 11 | 0.19199 | 1 | 0 | 0 |  |  | 0 | 0 | 0 |  | 0 | 0
推荐变压器电感量_Lp= | 1.025 | mH |  | 实际选用的变压器电感量_Lreal= | 1.2 | mH |  |  |  | 12 | 0.20944 | 1 | 0 | 0 |  |  | 0 | 0 | 0 |  | 0 | 0
选用变压器的型号_Ttype= | EE10 |  |  | 选用的变压器截面积_Ae= | 0.18 | c㎡ |  |  |  | 13 | 0.22689 | 1 | 0 | 0 |  |  | 0 | 0 | 0 |  | 0 | 0
推荐主绕组的匝数_Np= | 167 | Ts |  | 推荐主绕组线径_Dp= | 0.19476 | mm |  |  |  | 14 | 0.24435 | 1 | 0 | 0 |  |  | 0 | 0 | 0 |  | 0 | 0
实际选用的主绕组匝数_Npreal= | 150 | Ts |  | 实际变压器工作的最大磁通_Bmaxreal= | 0.30045 | T |  |  |  | 15 | 0.2618 | 1 | 0 | 0 |  |  | 0 | 0 | 0 |  | 0 | 0
辅助绕组的匝数_Nf= | 36 | Ts |  | 辅助绕组线径_Df= | 0.1 | mm |  |  |  | 16 | 0.27925 | 1 | 0 | 0 |  |  | 0 | 0 | 0 |  | 0 | 0
实际工作的最小频率_Fswmin= | 45.0205 | kHz |  | 实际辅助绕组匝比Nvcc= | 4.6154 |  |  |  |  | 17 | 0.29671 | 1 | 0 | 0 |  |  | 0 | 0 | 0 |  | 0 | 0
实际设计辅助绕组电压Vddreal= | 13 | V |  | 实际选用的辅助绕组匝数_Nvccreal= | 32.5 | Ts |  |  |  | 18 | 0.31416 | 1 | 0 | 0 |  |  | 0 | 0 | 0 |  | 0 | 0
变压器绕制工艺 | [9 empty] | 19 | 0.33161 | 1 | 0 | 0 |  |  | 0 | 0 | 0 |  | 0 | 0
骨架窗口槽宽 | 8.4 | mm | [7 empty] | 20 | 0.34907 | 1 | 0 | 0 |  |  | 0 | 0 | 0 |  | 0 | 0
骨架窗口槽深 | 2.8 | mm | [7 empty] | 21 | 0.36652 | 1 | 0 | 0 |  |  | 0 | 0 | 0 |  | 0 | 0
漆包线外径 |  |  |  | 估算层数 | 估算厚度 |  |  |  |  | 22 | 0.38397 | 1 | 0 | 0 |  |  | 0 | 0 | 0 |  | 0 | 0
主绕组漆包线外径 | 0.22 | mm |  | 3.9474 | 0.88 | mm |  |  |  | 23 | 0.40143 | 1 | 0 | 0 |  |  | 0 | 0 | 0 |  | 0 | 0
初级绕组并绕股数 | 1 | 股 |  | 初级绕组铜线电流密度 | 9.339 | A/mm2 |  |  |  | 24 | 0.41888 | 1 | 0 | 0 |  |  | 0 | 0 | 0 |  | 0 | 0
辅助绕组漆包线外径 | 0.15 | mm |  | 0.64286 | 0.15 | mm |  |  |  | 25 | 0.43633 | 1 | 0 | 0.011301 |  |  | 0 | 0 | 3.015e-07 |  | 0 | 3.0793e-07
辅助绕组并绕股数 | 1 | 股 |  | 辅助绕组铜线电流密度 | 0.7534 | A/mm2 |  |  |  | 26 | 0.45379 | 0.97911 | 1.295 | 0.041879 |  |  | 0.010289 | 3.455e-05 | 2.4328e-06 |  | 3.5287e-05 | 2.5622e-06
胶带等物质的总厚度 | 0.4 | mm | [7 empty] | 27 | 0.47124 | 0.94542 | 3.504 | 0.080261 |  |  | 0.027838 | 0.00024422 | 7.5723e-06 |  | 0.00025832 | 8.2057e-06
绕制后总厚度 | 1.43 | mm | [7 empty] | 28 | 0.48869 | 0.91425 | 5.6933 | 0.1183 |  |  | 0.045232 | 0.0006235 | 1.549e-05 |  | 0.00068198 | 1.7302e-05
[10 empty] | 29 | 0.50615 | 0.88532 | 7.8624 | 0.15597 |  |  | 0.062465 | 0.0011515 | 2.5844e-05 |  | 0.0013006 | 2.975e-05
BP2306XJ原理图 |  |  |  | BP2308原理图 | [5 empty] | 30 | 0.5236 | 0.85843 | 10.0107 | 0.19328 |  |  | 0.079533 | 0.00181 | 3.8336e-05 |  | 0.0021085 | 4.5448e-05
[10 empty] | 31 | 0.54105 | 0.83336 | 12.1374 | 0.2302 |  |  | 0.096429 | 0.002583 | 5.2705e-05 |  | 0.0030995 | 6.429e-05
[10 empty] | 32 | 0.55851 | 0.80996 | 14.2419 | 0.26673 |  |  | 0.11315 | 0.0034566 | 6.872e-05 |  | 0.0042676 | 8.6166e-05
[10 empty] | 33 | 0.57596 | 0.78807 | 16.3236 | 0.30286 |  |  | 0.12969 | 0.0044181 | 8.6175e-05 |  | 0.0056063 | 0.00011096
[10 empty] | 34 | 0.59341 | 0.76756 | 18.3818 | 0.33857 |  |  | 0.14604 | 0.0054567 | 0.00010489 |  | 0.0071092 | 0.00013857
[10 empty] | 35 | 0.61087 | 0.74831 | 20.416 | 0.37386 |  |  | 0.1622 | 0.0065624 | 0.00012469 |  | 0.0087697 | 0.00016887
[10 empty] | 36 | 0.62832 | 0.73022 | 22.4254 | 0.40871 |  |  | 0.17817 | 0.0077264 | 0.00014545 |  | 0.010581 | 0.00020173
[10 empty] | 37 | 0.64577 | 0.7132 | 24.4095 | 0.44311 |  |  | 0.19393 | 0.0089407 | 0.00016702 |  | 0.012536 | 0.00023705
[10 empty] | 38 | 0.66323 | 0.69716 | 26.3677 | 0.47706 |  |  | 0.20949 | 0.010198 | 0.00018928 |  | 0.014628 | 0.0002747
[10 empty] | 39 | 0.68068 | 0.68203 | 28.2993 | 0.51054 |  |  | 0.22483 | 0.011492 | 0.00021213 |  | 0.01685 | 0.00031454
[10 empty] | 40 | 0.69813 | 0.66774 | 30.2039 | 0.54354 |  |  | 0.23996 | 0.012817 | 0.00023547 |  | 0.019194 | 0.00035647
[10 empty] | 41 | 0.71558 | 0.65423 | 32.0808 | 0.57605 |  |  | 0.25487 | 0.014167 | 0.00025921 |  | 0.021654 | 0.00040033
[10 empty] | 42 | 0.73304 | 0.64145 | 33.9294 | 0.60806 |  |  | 0.26956 | 0.015537 | 0.00028326 |  | 0.024221 | 0.00044602
Current Sense Resistor 采样电阻 | [9 empty] | 43 | 0.75049 | 0.62935 | 35.7491 | 0.63956 |  |  | 0.28402 | 0.016923 | 0.00030755 |  | 0.026889 | 0.00049339
电流采样电阻_Rcs= | 2 | Ω | 由于MOSFET关断延时问题，实际阻值需跟据输出电流调试。 | [6 empty] | 44 | 0.76794 | 0.61788 | 37.5395 | 0.67055 |  |  | 0.29824 | 0.01832 | 0.000332 |  | 0.02965 | 0.00054232
采样电阻功耗_Prcs= | 0.11295 | Walt | [7 empty] | 45 | 0.7854 | 0.607 | 39.3 | 0.70101 |  |  | 0.31223 | 0.019725 | 0.00035656 |  | 0.032496 | 0.00059268
Output Capacitor 输出电容 | [9 empty] | 46 | 0.80285 | 0.59668 | 41.03 | 0.73094 |  |  | 0.32597 | 0.021134 | 0.00038117 |  | 0.03542 | 0.00064432
输出电容大小_Cout= | 150 | uF | Ripple电流<30%，按1uF/1mA选取容值，电容的耐压建议高于额定输出电压20%。 | [6 empty] | 47 | 0.8203 | 0.58688 | 42.729 | 0.76031 |  |  | 0.33947 | 0.022544 | 0.00040576 |  | 0.038414 | 0.00069713
FB Sense Resistor FB反馈电阻 | [9 empty] | 48 | 0.83776 | 0.57756 | 44.3965 | 0.78914 |  |  | 0.35272 | 0.023952 | 0.00043028 |  | 0.041471 | 0.00075096
工作检测电压 Vfbnormal= | 1.5 | V | [7 empty] | 49 | 0.85521 | 0.56871 | 46.0321 | 0.8174 |  |  | 0.36572 | 0.025355 | 0.0004547 |  | 0.044582 | 0.00080568
负载开路输出电压 Vovp= | 100 | V | [7 empty] | 50 | 0.87266 | 0.5603 | 47.635 | 0.84509 |  |  | 0.37845 | 0.02675 | 0.00047895 |  | 0.047742 | 0.00086116
FB上拉电阻_Rfbh= | 80.6667 | kΩ | [7 empty] | 51 | 0.89012 | 0.55229 | 49.205 | 0.8722 |  |  | 0.39092 | 0.028134 | 0.00050301 |  | 0.05094 | 0.00091728
FB下拉电阻_Rfbl= | 6 | kΩ | [7 empty] | 52 | 0.90757 | 0.54468 | 50.7415 | 0.89872 |  |  | 0.40313 | 0.029506 | 0.00052682 |  | 0.054172 | 0.00097388
[10 empty] | 53 | 0.92502 | 0.53743 | 52.2441 | 0.92464 |  |  | 0.41507 | 0.030863 | 0.00055036 |  | 0.057427 | 0.0010309
[10 empty] | 54 | 0.94248 | 0.53054 | 53.7123 | 0.94996 |  |  | 0.42673 | 0.032204 | 0.0005736 |  | 0.0607 | 0.0010881
[10 empty] | 55 | 0.95993 | 0.52397 | 55.1456 | 0.97467 |  |  | 0.43812 | 0.033525 | 0.00059648 |  | 0.063983 | 0.0011454
[10 empty] | 56 | 0.97738 | 0.51773 | 56.5436 | 0.99876 |  |  | 0.44923 | 0.034827 | 0.000619 |  | 0.067268 | 0.0012027
[10 empty] | 57 | 0.99484 | 0.51178 | 57.9059 | 1.0222 |  |  | 0.46005 | 0.036105 | 0.00064111 |  | 0.070549 | 0.0012598
[10 empty] | 58 | 1.0123 | 0.50612 | 59.2321 | 1.045 |  |  | 0.47059 | 0.03736 | 0.00066279 |  | 0.073817 | 0.0013167
[10 empty] | 59 | 1.0297 | 0.50074 | 60.5218 | 1.0672 |  |  | 0.48083 | 0.03859 | 0.00068402 |  | 0.077067 | 0.0013732
[10 empty] | 60 | 1.0472 | 0.49561 | 61.7745 | 1.0888 |  |  | 0.49079 | 0.039793 | 0.00070477 |  | 0.08029 | 0.0014292
[10 empty] | 61 | 1.0647 | 0.49074 | 62.9899 | 1.1097 |  |  | 0.50044 | 0.040968 | 0.00072501 |  | 0.083481 | 0.0014845
[10 empty] | 62 | 1.0821 | 0.48611 | 64.1676 | 1.1299 |  |  | 0.5098 | 0.042113 | 0.00074474 |  | 0.086632 | 0.0015391
[10 empty] | 63 | 1.0996 | 0.48172 | 65.3074 | 1.1494 |  |  | 0.51885 | 0.043228 | 0.00076391 |  | 0.089736 | 0.0015928
[10 empty] | 64 | 1.117 | 0.47754 | 66.4087 | 1.1683 |  |  | 0.5276 | 0.044311 | 0.00078253 |  | 0.092788 | 0.0016456
[10 empty] | 65 | 1.1345 | 0.47359 | 67.4713 | 1.1865 |  |  | 0.53605 | 0.045361 | 0.00080056 |  | 0.095781 | 0.0016973
[10 empty] | 66 | 1.1519 | 0.46983 | 68.4948 | 1.204 |  |  | 0.54418 | 0.046377 | 0.000818 |  | 0.09871 | 0.0017477
[10 empty] | 67 | 1.1694 | 0.46628 | 69.479 | 1.2209 |  |  | 0.552 | 0.047359 | 0.00083482 |  | 0.10157 | 0.0017969
[10 empty] | 68 | 1.1868 | 0.46292 | 70.4236 | 1.237 |  |  | 0.5595 | 0.048305 | 0.00085101 |  | 0.10435 | 0.0018447
[10 empty] | 69 | 1.2043 | 0.45975 | 71.3282 | 1.2525 |  |  | 0.56669 | 0.049214 | 0.00086656 |  | 0.10704 | 0.0018911
[10 empty] | 70 | 1.2217 | 0.45676 | 72.1926 | 1.2672 |  |  | 0.57356 | 0.050086 | 0.00088145 |  | 0.10966 | 0.0019358
[10 empty] | 71 | 1.2392 | 0.45395 | 73.0165 | 1.2812 |  |  | 0.5801 | 0.05092 | 0.00089566 |  | 0.11217 | 0.0019789
[10 empty] | 72 | 1.2566 | 0.4513 | 73.7997 | 1.2945 |  |  | 0.58632 | 0.051715 | 0.0009092 |  | 0.11459 | 0.0020202
[10 empty] | 73 | 1.2741 | 0.44883 | 74.5419 | 1.3071 |  |  | 0.59222 | 0.052471 | 0.00092204 |  | 0.11691 | 0.0020597
[10 empty] | 74 | 1.2915 | 0.44651 | 75.2429 | 1.319 |  |  | 0.59779 | 0.053187 | 0.00093418 |  | 0.11912 | 0.0020973
[10 empty] | 75 | 1.309 | 0.44435 | 75.9025 | 1.3301 |  |  | 0.60303 | 0.053862 | 0.00094561 |  | 0.12121 | 0.0021329
|  |  |  | 0.71429 | [5 empty] | 76 | 1.3265 | 0.44235 | 76.5205 | 1.3406 |  |  | 0.60794 | 0.054497 | 0.00095632 |  | 0.1232 | 0.0021664
[10 empty] | 77 | 1.3439 | 0.4405 | 77.0967 | 1.3503 |  |  | 0.61252 | 0.055089 | 0.00096629 |  | 0.12506 | 0.0021979
[10 empty] | 78 | 1.3614 | 0.4388 | 77.631 | 1.3592 |  |  | 0.61676 | 0.055639 | 0.00097552 |  | 0.1268 | 0.0022271
|  |  |  | 0.21 | 0.71429 |  |  |  |  | 79 | 1.3788 | 0.43725 | 78.123 | 1.3674 |  |  | 0.62067 | 0.056147 | 0.00098401 |  | 0.12841 | 0.0022541
|  |  |  | 0.3 | [5 empty] | 80 | 1.3963 | 0.43584 | 78.5728 | 1.3749 |  |  | 0.62424 | 0.056612 | 0.00099175 |  | 0.12989 | 0.0022789
|  |  |  | 1.2 | [5 empty] | 81 | 1.4137 | 0.43456 | 78.9802 | 1.3816 |  |  | 0.62748 | 0.057034 | 0.00099873 |  | 0.13124 | 0.0023013
|  |  |  | 1.6 | [5 empty] | 82 | 1.4312 | 0.43343 | 79.3451 | 1.3876 |  |  | 0.63038 | 0.057412 | 0.0010049 |  | 0.13246 | 0.0023213
|  |  |  | 0.68571 |  |  |  | 6.0444 |  | 83 | 1.4486 | 0.43244 | 79.6672 | 1.3929 |  |  | 0.63294 | 0.057747 | 0.0010104 |  | 0.13354 | 0.0023389
[10 empty] | 84 | 1.4661 | 0.43158 | 79.9466 | 1.3974 |  |  | 0.63516 | 0.058037 | 0.0010151 |  | 0.13448 | 0.002354
[10 empty] | 85 | 1.4835 | 0.43085 | 80.1832 | 1.4012 |  |  | 0.63704 | 0.058283 | 0.001019 |  | 0.13527 | 0.0023667
[8 empty] | 51.4286 |  | 86 | 1.501 | 0.43026 | 80.3769 | 1.4042 |  |  | 0.63858 | 0.058484 | 0.0010221 |  | 0.13593 | 0.0023768
|  |  |  | 50.6667 | [5 empty] | 87 | 1.5184 | 0.4298 | 80.5275 | 1.4064 |  |  | 0.63977 | 0.058641 | 0.0010245 |  | 0.13644 | 0.0023845
[10 empty] | 88 | 1.5359 | 0.42948 | 80.6352 | 1.4079 |  |  | 0.64063 | 0.058753 | 0.001026 |  | 0.1368 | 0.0023896
[10 empty] | 89 | 1.5533 | 0.42928 | 80.6998 | 1.4087 |  |  | 0.64114 | 0.05882 | 0.0010268 |  | 0.13702 | 0.0023921
[10 empty] | 90 | 1.5708 | 0.42921 | 80.7214 | 1.4087 |  |  | 0.64131 | 0.058843 | 0.0010268 |  | 0.13709 | 0.0023921
[10 empty] | 91 | 1.5882 | 0.42928 | 80.6998 | 1.4079 |  |  | 0.64114 | 0.05882 | 0.001026 |  | 0.13702 | 0.0023896
|  |  |  | 3.3333 | [5 empty] | 92 | 1.6057 | 0.42948 | 80.6352 | 1.4064 |  |  | 0.64063 | 0.058753 | 0.0010245 |  | 0.1368 | 0.0023845
[10 empty] | 93 | 1.6232 | 0.4298 | 80.5275 | 1.4042 |  |  | 0.63977 | 0.058641 | 0.0010221 |  | 0.13644 | 0.0023768
[10 empty] | 94 | 1.6406 | 0.43026 | 80.3769 | 1.4012 |  |  | 0.63858 | 0.058484 | 0.001019 |  | 0.13593 | 0.0023667
[10 empty] | 95 | 1.6581 | 0.43085 | 80.1832 | 1.3974 |  |  | 0.63704 | 0.058283 | 0.0010151 |  | 0.13527 | 0.002354
[10 empty] | 96 | 1.6755 | 0.43158 | 79.9466 | 1.3929 |  |  | 0.63516 | 0.058037 | 0.0010104 |  | 0.13448 | 0.0023389
[10 empty] | 97 | 1.693 | 0.43244 | 79.6672 | 1.3876 |  |  | 0.63294 | 0.057747 | 0.0010049 |  | 0.13354 | 0.0023213
[10 empty] | 98 | 1.7104 | 0.43343 | 79.3451 | 1.3816 |  |  | 0.63038 | 0.057412 | 0.00099873 |  | 0.13246 | 0.0023013
[10 empty] | 99 | 1.7279 | 0.43456 | 78.9802 | 1.3749 |  |  | 0.62748 | 0.057034 | 0.00099175 |  | 0.13124 | 0.0022789
[10 empty] | 100 | 1.7453 | 0.43584 | 78.5728 | 1.3674 |  |  | 0.62424 | 0.056612 | 0.00098401 |  | 0.12989 | 0.0022541
[10 empty] | 101 | 1.7628 | 0.43725 | 78.123 | 1.3592 |  |  | 0.62067 | 0.056147 | 0.00097552 |  | 0.12841 | 0.0022271
[10 empty] | 102 | 1.7802 | 0.4388 | 77.631 | 1.3503 |  |  | 0.61676 | 0.055639 | 0.00096629 |  | 0.1268 | 0.0021979
[10 empty] | 103 | 1.7977 | 0.4405 | 77.0967 | 1.3406 |  |  | 0.61252 | 0.055089 | 0.00095632 |  | 0.12506 | 0.0021664
[10 empty] | 104 | 1.8151 | 0.44235 | 76.5205 | 1.3301 |  |  | 0.60794 | 0.054497 | 0.00094561 |  | 0.1232 | 0.0021329
[10 empty] | 105 | 1.8326 | 0.44435 | 75.9025 | 1.319 |  |  | 0.60303 | 0.053862 | 0.00093418 |  | 0.12121 | 0.0020973
[10 empty] | 106 | 1.85 | 0.44651 | 75.2429 | 1.3071 |  |  | 0.59779 | 0.053187 | 0.00092204 |  | 0.11912 | 0.0020597
[10 empty] | 107 | 1.8675 | 0.44883 | 74.5419 | 1.2945 |  |  | 0.59222 | 0.052471 | 0.0009092 |  | 0.11691 | 0.0020202
[10 empty] | 108 | 1.885 | 0.4513 | 73.7997 | 1.2812 |  |  | 0.58632 | 0.051715 | 0.00089566 |  | 0.11459 | 0.0019789
[10 empty] | 109 | 1.9024 | 0.45395 | 73.0165 | 1.2672 |  |  | 0.5801 | 0.05092 | 0.00088145 |  | 0.11217 | 0.0019358
[10 empty] | 110 | 1.9199 | 0.45676 | 72.1926 | 1.2525 |  |  | 0.57356 | 0.050086 | 0.00086656 |  | 0.10966 | 0.0018911
[10 empty] | 111 | 1.9373 | 0.45975 | 71.3282 | 1.237 |  |  | 0.56669 | 0.049214 | 0.00085101 |  | 0.10704 | 0.0018447
[10 empty] | 112 | 1.9548 | 0.46292 | 70.4236 | 1.2209 |  |  | 0.5595 | 0.048305 | 0.00083482 |  | 0.10435 | 0.0017969
[10 empty] | 113 | 1.9722 | 0.46628 | 69.479 | 1.204 |  |  | 0.552 | 0.047359 | 0.000818 |  | 0.10157 | 0.0017477
[10 empty] | 114 | 1.9897 | 0.46983 | 68.4948 | 1.1865 |  |  | 0.54418 | 0.046377 | 0.00080056 |  | 0.09871 | 0.0016973
[10 empty] | 115 | 2.0071 | 0.47359 | 67.4713 | 1.1683 |  |  | 0.53605 | 0.045361 | 0.00078253 |  | 0.095781 | 0.0016456
[10 empty] | 116 | 2.0246 | 0.47754 | 66.4087 | 1.1494 |  |  | 0.5276 | 0.044311 | 0.00076391 |  | 0.092788 | 0.0015928
[10 empty] | 117 | 2.042 | 0.48172 | 65.3074 | 1.1299 |  |  | 0.51885 | 0.043228 | 0.00074474 |  | 0.089736 | 0.0015391
[10 empty] | 118 | 2.0595 | 0.48611 | 64.1676 | 1.1097 |  |  | 0.5098 | 0.042113 | 0.00072501 |  | 0.086632 | 0.0014845
[10 empty] | 119 | 2.0769 | 0.49074 | 62.9899 | 1.0888 |  |  | 0.50044 | 0.040968 | 0.00070477 |  | 0.083481 | 0.0014292
[10 empty] | 120 | 2.0944 | 0.49561 | 61.7745 | 1.0672 |  |  | 0.49079 | 0.039793 | 0.00068402 |  | 0.08029 | 0.0013732
[10 empty] | 121 | 2.1118 | 0.50074 | 60.5218 | 1.045 |  |  | 0.48083 | 0.03859 | 0.00066279 |  | 0.077067 | 0.0013167
[10 empty] | 122 | 2.1293 | 0.50612 | 59.2321 | 1.0222 |  |  | 0.47059 | 0.03736 | 0.00064111 |  | 0.073817 | 0.0012598
[10 empty] | 123 | 2.1468 | 0.51178 | 57.9059 | 0.99876 |  |  | 0.46005 | 0.036105 | 0.000619 |  | 0.070549 | 0.0012027
[10 empty] | 124 | 2.1642 | 0.51773 | 56.5436 | 0.97467 |  |  | 0.44923 | 0.034827 | 0.00059648 |  | 0.067268 | 0.0011454
[10 empty] | 125 | 2.1817 | 0.52397 | 55.1456 | 0.94996 |  |  | 0.43812 | 0.033525 | 0.0005736 |  | 0.063983 | 0.0010881
[10 empty] | 126 | 2.1991 | 0.53054 | 53.7123 | 0.92464 |  |  | 0.42673 | 0.032204 | 0.00055036 |  | 0.0607 | 0.0010309
[10 empty] | 127 | 2.2166 | 0.53743 | 52.2441 | 0.89872 |  |  | 0.41507 | 0.030863 | 0.00052682 |  | 0.057427 | 0.00097388
[10 empty] | 128 | 2.234 | 0.54468 | 50.7415 | 0.8722 |  |  | 0.40313 | 0.029506 | 0.00050301 |  | 0.054172 | 0.00091728
[10 empty] | 129 | 2.2515 | 0.55229 | 49.205 | 0.84509 |  |  | 0.39092 | 0.028134 | 0.00047895 |  | 0.05094 | 0.00086116
[10 empty] | 130 | 2.2689 | 0.5603 | 47.635 | 0.8174 |  |  | 0.37845 | 0.02675 | 0.0004547 |  | 0.047742 | 0.00080568
[10 empty] | 131 | 2.2864 | 0.56871 | 46.0321 | 0.78914 |  |  | 0.36572 | 0.025355 | 0.00043028 |  | 0.044582 | 0.00075096
[10 empty] | 132 | 2.3038 | 0.57756 | 44.3965 | 0.76031 |  |  | 0.35272 | 0.023952 | 0.00040576 |  | 0.041471 | 0.00069713
[10 empty] | 133 | 2.3213 | 0.58688 | 42.729 | 0.73094 |  |  | 0.33947 | 0.022544 | 0.00038117 |  | 0.038414 | 0.00064432
[10 empty] | 134 | 2.3387 | 0.59668 | 41.03 | 0.70101 |  |  | 0.32597 | 0.021134 | 0.00035656 |  | 0.03542 | 0.00059268
[10 empty] | 135 | 2.3562 | 0.607 | 39.3 | 0.67055 |  |  | 0.31223 | 0.019725 | 0.000332 |  | 0.032496 | 0.00054232
[10 empty] | 136 | 2.3736 | 0.61788 | 37.5395 | 0.63956 |  |  | 0.29824 | 0.01832 | 0.00030755 |  | 0.02965 | 0.00049339
[10 empty] | 137 | 2.3911 | 0.62935 | 35.7491 | 0.60806 |  |  | 0.28402 | 0.016923 | 0.00028326 |  | 0.026889 | 0.00044602
[10 empty] | 138 | 2.4086 | 0.64145 | 33.9294 | 0.57605 |  |  | 0.26956 | 0.015537 | 0.00025921 |  | 0.024221 | 0.00040033
[10 empty] | 139 | 2.426 | 0.65423 | 32.0808 | 0.54354 |  |  | 0.25487 | 0.014167 | 0.00023547 |  | 0.021654 | 0.00035647
[10 empty] | 140 | 2.4435 | 0.66774 | 30.2039 | 0.51054 |  |  | 0.23996 | 0.012817 | 0.00021213 |  | 0.019194 | 0.00031454
[10 empty] | 141 | 2.4609 | 0.68203 | 28.2993 | 0.47706 |  |  | 0.22483 | 0.011492 | 0.00018928 |  | 0.01685 | 0.0002747
[10 empty] | 142 | 2.4784 | 0.69716 | 26.3677 | 0.44311 |  |  | 0.20949 | 0.010198 | 0.00016702 |  | 0.014628 | 0.00023705
[10 empty] | 143 | 2.4958 | 0.7132 | 24.4095 | 0.40871 |  |  | 0.19393 | 0.0089407 | 0.00014545 |  | 0.012536 | 0.00020173
[10 empty] | 144 | 2.5133 | 0.73022 | 22.4254 | 0.37386 |  |  | 0.17817 | 0.0077264 | 0.00012469 |  | 0.010581 | 0.00016887
[10 empty] | 145 | 2.5307 | 0.74831 | 20.416 | 0.33857 |  |  | 0.1622 | 0.0065624 | 0.00010489 |  | 0.0087697 | 0.00013857
[10 empty] | 146 | 2.5482 | 0.76756 | 18.3818 | 0.30286 |  |  | 0.14604 | 0.0054567 | 8.6175e-05 |  | 0.0071092 | 0.00011096
[10 empty] | 147 | 2.5656 | 0.78807 | 16.3236 | 0.26673 |  |  | 0.12969 | 0.0044181 | 6.872e-05 |  | 0.0056063 | 8.6166e-05
[10 empty] | 148 | 2.5831 | 0.80996 | 14.2419 | 0.2302 |  |  | 0.11315 | 0.0034566 | 5.2705e-05 |  | 0.0042676 | 6.429e-05
[10 empty] | 149 | 2.6005 | 0.83336 | 12.1374 | 0.19328 |  |  | 0.096429 | 0.002583 | 3.8336e-05 |  | 0.0030995 | 4.5448e-05
[10 empty] | 150 | 2.618 | 0.85843 | 10.0107 | 0.15597 |  |  | 0.079533 | 0.00181 | 2.5844e-05 |  | 0.0021085 | 2.975e-05
[10 empty] | 151 | 2.6354 | 0.88532 | 7.8624 | 0.1183 |  |  | 0.062465 | 0.0011515 | 1.549e-05 |  | 0.0013006 | 1.7302e-05
[10 empty] | 152 | 2.6529 | 0.91425 | 5.6933 | 0.080261 |  |  | 0.045232 | 0.0006235 | 7.5723e-06 |  | 0.00068198 | 8.2057e-06
[10 empty] | 153 | 2.6704 | 0.94542 | 3.504 | 0.041879 |  |  | 0.027838 | 0.00024422 | 2.4328e-06 |  | 0.00025832 | 2.5622e-06
[10 empty] | 154 | 2.6878 | 0.97911 | 1.295 | 0.011301 |  |  | 0.010289 | 3.455e-05 | 3.015e-07 |  | 3.5287e-05 | 3.0793e-07
[10 empty] | 155 | 2.7053 | 1 | 0 | 0 |  |  | 0 | 0 | 0 |  | 0 | 0
[10 empty] | 156 | 2.7227 | 1 | 0 | 0 |  |  | 0 | 0 | 0 |  | 0 | 0
[10 empty] | 157 | 2.7402 | 1 | 0 | 0 |  |  | 0 | 0 | 0 |  | 0 | 0
[10 empty] | 158 | 2.7576 | 1 | 0 | 0 |  |  | 0 | 0 | 0 |  | 0 | 0
[10 empty] | 159 | 2.7751 | 1 | 0 | 0 |  |  | 0 | 0 | 0 |  | 0 | 0
[10 empty] | 160 | 2.7925 | 1 | 0 | 0 |  |  | 0 | 0 | 0 |  | 0 | 0
[10 empty] | 161 | 2.81 | 1 | 0 | 0 |  |  | 0 | 0 | 0 |  | 0 | 0
[10 empty] | 162 | 2.8274 | 1 | 0 | 0 |  |  | 0 | 0 | 0 |  | 0 | 0
[10 empty] | 163 | 2.8449 | 1 | 0 | 0 |  |  | 0 | 0 | 0 |  | 0 | 0
[10 empty] | 164 | 2.8623 | 1 | 0 | 0 |  |  | 0 | 0 | 0 |  | 0 | 0
[10 empty] | 165 | 2.8798 | 1 | 0 | 0 |  |  | 0 | 0 | 0 |  | 0 | 0
[10 empty] | 166 | 2.8972 | 1 | 0 | 0 |  |  | 0 | 0 | 0 |  | 0 | 0
[10 empty] | 167 | 2.9147 | 1 | 0 | 0 |  |  | 0 | 0 | 0 |  | 0 | 0
[10 empty] | 168 | 2.9322 | 1 | 0 | 0 |  |  | 0 | 0 | 0 |  | 0 | 0
[10 empty] | 169 | 2.9496 | 1 | 0 | 0 |  |  | 0 | 0 | 0 |  | 0 | 0
[10 empty] | 170 | 2.9671 | 1 | 0 | 0 |  |  | 0 | 0 | 0 |  | 0 | 0
[10 empty] | 171 | 2.9845 | 1 | 0 | 0 |  |  | 0 | 0 | 0 |  | 0 | 0
[10 empty] | 172 | 3.002 | 1 | 0 | 0 |  |  | 0 | 0 | 0 |  | 0 | 0
[10 empty] | 173 | 3.0194 | 1 | 0 | 0 |  |  | 0 | 0 | 0 |  | 0 | 0
[10 empty] | 174 | 3.0369 | 1 | 0 | 0 |  |  | 0 | 0 | 0 |  | 0 | 0
[10 empty] | 175 | 3.0543 | 1 | 0 | 0 |  |  | 0 | 0 | 0 |  | 0 | 0
[10 empty] | 176 | 3.0718 | 1 | 0 | 0 |  |  | 0 | 0 | 0 |  | 0 | 0
[10 empty] | 177 | 3.0892 | 1 | 0 | 0 |  |  | 0 | 0 | 0 |  | 0 | 0
[10 empty] | 178 | 3.1067 | 1 | 0 | 0 |  |  | 0 | 0 | 0 |  | 0 | 0
[10 empty] | 179 | 3.1241 | 1 | 0 | 0 |  |  | 0 | 0 | 0 |  | 0 | 0
[10 empty] | 180 | 3.1416 | 1 | 0 | 0 |  |  | 0 | 0 | 0 |  | 0 | 0
Note on F18: Author:如果该值无显示，就说明占空比太大了，必须要减少Vf。
Note on F25: 请输入变压器的Ae值，注意单位
Note on B40: 如果无法显示数值，说明绕不下，需要再设计

## 常用变压器磁芯
常用型号磁芯选择与Ae值。 （不同厂家生产的磁芯，Ae值有所不同，下面的数据仅供参考）
磁芯 |  | 磁芯 |  | 磁芯 |  | 磁芯 |  | 磁芯 |  | 磁芯
型号 | Ae(mm2) | 型号 | Ae(mm2) | 型号 | Ae(mm2) | 型号 | Ae(mm2) | 型号 | Ae(mm2) | 型号 | Ae(mm2)
EE13 | 17.0 | EPC13 | 12.5
EE13 | 17.0 | EFD15 | 15.0
EE16 | 19.2 | EPC17 | 22.8 | RM6 | 37.0
EE16 | 19.2 | EPC17 | 22.8 | RM6 | 37.0
EE19 | 23.0 | EPC19 | 22.7 | RM6 | 37.0
EE19 | 23.0 | EPC19 | 22.7 | RM8 | 63.0
EE19 | 23.0 | EPC19 | 22.7 | RM8 | 63.0
EE20 | 31.0 | EFD20 | 31.0 | ETD19 | 41.3 | PQ2016 | 62 | RM10 | 96.6
EE20 | 31.0 | EFD21 | 31.0 | ETD19 | 41.3 | PQ2016 | 62 | RM10 | 96.6
EE22 | 41.0 | EPC25 | 46.4 | ETD19 | 41.3 | PQ2016 | 62 | ER2509 | 52.8 | EDR2602 | 65
EE25 | 42.0 | EPC25 | 46.4 | ETD24 | 56.3 | PQ2020 | 62 | ER2509 | 52.8 | EDR2602 | 65
EE25 | 42.0 | EPC25 | 46.4 | ETD24 | 56.3 | PQ2020 | 62 | ER2510 | 52.8 | EDR2602 | 65
|  |  |  | ETD24 | 56.3 | PQ2620 | 119 | EDR2609 | 67.6 | EDR2609 | 67.6
|  |  |  | ETD24 | 56.3 | PQ2620 | 119 | EDR3909 | 104.0 | EDR3909 | 104.0
型号 | Ae(mm2) | 槽宽（mm) | 槽深（mm)
EPC13 | 12.5 | 6.8 | 1.7
EPC19 | 22.7 | 12.8 | 2.5
EE16 | 19.2 | 8.4 | 2.8
EE19 | 23.0 | 9.0 | 3.7
EE22 | 41.0 | 8.5 | 2.3-3.6
EE25 | 42.0 | 9.8 | 4.5
ETD19 | 41.3 | 16.0 | 2.1
ETD24 | 56.3 | 17.2 | 3.3
RM6 | 37.0 | 2.4 | 6.4
RM8 | 63.0 | 3.5 | 9.2
RM10 | 96.6 | 4.2 | 10.8
PQ2016 | 62.0 | 3.1 | 8.0
PQ2020 | 62.0 | 3.1 | 12.0
PQ2620 | 119.0 | 3.6 | 9.2
PQ2625 | 118.0 | 3.6 | 13.9
ER2509 | 52.8 | 4.3 | 4.0
EDR2602 | 65.0 | 5.2 | 2.2
EDR2609 | 67.6 | 3.4 | 3.7
EDR3909 | 104.0 | 3.4 | 3.7

## 漆包线常用规格
标称直径 | 截面面积 | 相似美规 | 相似英规 | 最大外径 Φmax/mm | 每米的电阻 Ro/Ω*m-1 |  |  | 参考重量
Φn/mm | mm2 | AWG | SWG | 2级 | 标称值 | 最小值 | 最大值 | kg/km
0.1 | 0.007854 | 38 | 42 | 0.125 | 2.1755 | 2.034 | 2.333 | 0.0699
0.112 | 0.009852 | 37 | 41 | 0.139 | 1.7343 | 1.632 | 1.848 | 0.087683
0.118 | 0.010936 | / | / | 0.145 | 1.5624 | 1.474 | 1.6599 | 0.097329
0.125 | 0.012266 | 36 | 40 | 0.154 | 1.393 | 1.317 | 1.475 | 0.10916
0.13 | 0.013267 |  |  | 0.161 | 1.2879 | 1.22 | 1.361 | 0.11807
0.132 | 0.013678 | / | / | 0.162 | 1.2492 | 1.184 | 1.319 | 0.12173
0.14 | 0.015386 | 35 | 39 | 0.171 | 1.1105 | 1.055 | 1.17 | 0.13694
0.15 | 0.017662 | / | / | 0.182 | 0.96737 | 0.9219 | 1.0159 | 0.1572
0.16 | 0.020096 | 34 | 38 | 0.194 | 0.85023 | 0.8122 | 0.8906 | 0.17885
0.17 | 0.022687 | / | / | 0.205 | 0.75314 | 0.7211 | 0.7871 | 0.20191
0.18 | 0.025434 | 33 | 36 | 0.217 | 0.67178 | 0.6444 | 0.7007 | 0.22636
0.19 | 0.028339 | / | / | 0.228 | 0.60293 | 0.5794 | 0.6278 | 0.25221
0.2 | 0.0314 | 32 | 35 | 0.239 | 0.54414 | 0.5237 | 0.5657 | 0.27946
0.21 | 0.034618 |  |  | 0.249 | 0.49355 | 0.4758 | 0.5124 | 0.3081
0.212 | 0.035281 | / | / | 0.254 | 0.48429 | 0.4669 | 0.5026 | 0.314
0.224 | 0.039388 | 31 | 34 | 0.266 | 0.43379 | 0.4188 | 0.4495 | 0.35055
0.23 | 0.041527 |  |  | 0.272 | 0.41145 | 0.3976 | 0.4261 | 0.36959
0.236 | 0.043721 | / | / | 0.283 | 0.3908 | 0.3747 | 0.4079 | 0.38912
0.25 | 0.049063 | 30 | 33 | 0.297 | 0.34825 | 0.3345 | 0.3628 | 0.43666
0.265 | 0.055127 | / | / | 0.314 | 0.30994 | 0.2982 | 0.3223 | 0.49063
0.27 | 0.057227 |  |  | 0.319 | 0.29857 | 0.2813 | 0.308 | 0.50932
0.28 | 0.061544 | 29 | 32 | 0.329 | 0.27762 | 0.2676 | 0.2882 | 0.54774
0.29 | 0.066018 |  |  | 0.342 | 0.25881 | 0.2514 | 0.2666 | 0.58756
0.3 | 0.07065 | / | / | 0.352 | 0.24184 | 0.2335 | 0.2506 | 0.62878
0.31 | 0.075439 |  |  | 0.362 | 0.22649 | 0.2189 | 0.2344 | 0.6714
0.315 | 0.077892 | 28 | 30 | 0.367 | 0.21936 | 0.2121 | 0.227 | 0.69324
0.335 | 0.088097 | / | / | 0.391 | 0.19395 | 0.1878 | 0.2004 | 0.78406
0.35 | 0.096162 |  |  | 0.406 | 0.17768 | 0.1722 | 0.1834 | 0.85585
0.355 | 0.09893 | 27 | 29 | 0.411 | 0.17271 | 0.1674 | 0.1782 | 0.88047
0.375 | 0.11039 | / | / | 0.434 | 0.15478 | 0.1494 | 0.1604 | 0.98248
0.38 | 0.11335 |  |  | 0.439 | 0.15073 | 0.1464 | 0.1553 | 1.0089
0.4 | 0.1256 | 26 | 27 | 0.459 | 0.13604 | 0.1316 | 0.1407 | 1.1178
0.41 | 0.13196 |  |  | 0.469 | 0.12948 | 0.1253 | 0.1338 | 1.1744
0.425 | 0.14179 | / | / | 0.488 | 0.1205 | 0.1167 | 0.1244 | 1.2619
0.44 | 0.15198 |  |  | 0.503 | 0.11243 | 0.109 | 0.116 | 1.3526
0.45 | 0.15896 | 25 | 26 | 0.513 | 0.10749 | 0.1042 | 0.1109 | 1.4148
0.47 | 0.17341 |  |  | 0.536 | 0.098532 | 0.09568 | 0.1015 | 1.5433
0.475 | 0.17712 | / | / | 0.541 | 0.096469 | 0.09366 | 0.09938 | 1.5763
0.49 | 0.18848 |  |  | 0.556 | 0.090653 | 0.08811 | 0.09335 | 1.6775
0.5 | 0.19625 | 24 | 25 | 0.566 | 0.087063 | 0.08462 | 0.08959 | 1.7466
0.51 | 0.20418 |  |  | 0.576 | 0.083682 | 0.08108 | 0.08645 | 1.8172
0.53 | 0.22051 | / | / | 0.6 | 0.077486 | 0.07512 | 0.07995 | 1.9625
0.55 | 0.23746 |  |  | 0.62 | 0.071953 | 0.06983 | 0.0742 | 2.1134
0.56 | 0.24618 | 23 | 24 | 0.63 | 0.069406 | 0.06736 | 0.07153 | 2.191
0.57 | 0.25505 |  |  | 0.64 | 0.066992 | 0.06507 | 0.0693 | 2.2699
0.59 | 0.27326 |  |  | 0.664 | 0.062527 | 0.06077 | 0.06438 | 2.432
0.6 | 0.2826 | / | / | 0.674 | 0.06046 | 0.05876 | 0.06222 | 2.5151
0.63 | 0.31157 | 22 | 23 | 0.704 | 0.054839 | 0.05335 | 0.05638 | 2.7729
0.64 | 0.32154 |  |  | 0.714 | 0.053139 | 0.05157 | 0.0548 | 2.8617
0.67 | 0.35239 | / | / | 0.749 | 0.048487 | 0.04708 | 0.04994 | 3.1362
0.69 | 0.37374 |  |  | 0.769 | 0.045717 | 0.04444 | 0.04707 | 3.3263
0.71 | 0.39572 | 21 | 22 | 0.789 | 0.043177 | 0.04198 | 0.04442 | 3.5219
0.72 | 0.40694 |  |  | 0.799 | 0.041986 | 0.04073 | 0.04331 | 3.6218
0.74 | 0.42987 |  |  | 0.824 | 0.039748 | 0.03858 | 0.04098 | 3.8258
0.75 | 0.44156 | / | / | 0.834 | 0.038695 | 0.03756 | 0.03987 | 3.9299
0.8 | 0.5024 | 20 | 21 | 0.884 | 0.034009 | 0.03305 | 0.035 | 4.4714
0.83 | 0.54079 |  |  | 0.919 | 0.031595 | 0.03067 | 0.03258 | 4.813
0.85 | 0.56716 | / | / | 0.939 | 0.030126 | 0.02925 | 0.03104 | 5.0477
0.9 | 0.63585 | 19 | 20 | 0.989 | 0.026871 | 0.02612 | 0.02765 | 5.6591
0.93 | 0.67895 |  |  | 1.024 | 0.025166 | 0.02443 | 0.02594 | 6.0426
0.95 | 0.70846 | / | / | 1.044 | 0.024117 | 0.02342 | 0.02484 | 6.3053
1 | 0.785 | 18 | 19 | 1.094 | 0.021766 | 0.02116 | 0.0224 | 6.9865
1.04 | 0.84906 |  |  | 1.137 | 0.020124 | 0.01955 | 0.02074 | 7.5566
1.05 | 0.86546 |  |  | 0.148 | 0.019742 | 0.922 | 1.016 | 7.7026
1.06 | 0.88203 | / | / | 1.157 | 0.019371 | 0.019216 | 0.019547 | 7.85
1.12 | 0.9847 | 17 | 18 | 1.217 | 0.017352 | 0.017212 | 0.017509 | 8.7639
1.18 | 1.093 | / | / | 1.279 | 0.015632 | 0.015507 | 0.015774 | 9.728
1.25 | 1.2266 | 16 | / | 1.349 | 0.01393 | 0.013818 | 0.014057 | 10.9164
1.3 | 1.3267 |  |  | 1.402 | 0.012879 | 0.01252 | 0.01326 | 11.8072
1.32 | 1.3678 | / | / | 1.422 | 0.012492 | 0.012392 | 0.012605 | 12.1733
1.4 | 1.5386 | 15 | 17 | 1.502 | 0.011105 | 0.011016 | 0.011206 | 13.6935
1.5 | 1.7662 | / | / | 1.606 | 0.0096737 | 0.0095961 | 0.0097616 | 15.7196
1.6 | 2.0096 | 14 | 16 | 1.706 | 0.0085023 | 0.0084341 | 0.0085795 | 17.8854
1.7 | 2.2687 | / | / | 1.809 | 0.0075314 | 0.007471 | 0.0075998 | 20.191
1.74 | 2.3767 |  |  | 1.849 | 0.0071891 | 0.006985 | 0.007406 | 21.1523
1.8 | 2.5434 | 13 | 15 | 1.909 | 0.0067178 | 0.006664 | 0.0067789 | 22.6363
1.9 | 2.8338 | / | / | 2.012 | 0.0060293 | 0.005981 | 0.0060841 | 25.2213
2 | 3.14 | 12 | 14 | 2.112 | 0.0054414 | 0.0053978 | 0.0054909 | 27.946
2.12 | 3.5281 | / | / | 2.235 | 0.0048429 | 0.004804 | 0.0048869 | 31.4001
2.24 | 3.9388 | 11 | 13 | 2.355 | 0.0043379 | 0.0043031 | 0.0043773 | 35.0555
2.36 | 4.3721 | / | / | 2.478 | 0.003908 | 0.0038766 | 0.0039435 | 38.912
2.5 | 4.9062 | 10 | 12 | 2.618 | 0.0034825 | 0.0034546 | 0.0035142 | 43.6656