## 晶体谐振器
深圳市注海科技有限公司 |  |  |  |  | 样品申请、销售电话：18128625515陈生
分公司：香港.上海.厦门. |  |  |  |  | 邮箱：1524001595@qq.com
授权代理品牌：MURATA.NCC.NDK.TDK.MARUWA |  |  |  |  | 网址：www.pourinsea.com
♦ 晶体谐振器是利用石英晶体的压电效应的一种被动元器件。给石英晶体加上电压的话，晶体(压电体)会发生变形，从而振动产生接近其固有振动数的稳定且高精度的频率。
音叉型晶体谐振器 (kHz 频率范围) |  |  |  |  | 内置温度传感器的晶体谐振器 (MHz频率范围)
¦ 1.6×1.0mm ¦ 2.0×1.2mm ¦ 3.2×1.5mm ¦ |  |  |  |  | ¦ 1.2×1.0mm ¦ 1.6×1.2mm ¦ 2.0×1.6mm ¦ 2.5×2.0mm ¦
晶体谐振器 (MHz 频率范围)
¦ 1.0×0.8mm ¦ 1.2×1.0mm ¦ 1.6×1.2mm ¦ 2.0×1.6mm ¦ 2.5×2.0mm ¦ 3.2×2.5mm ¦ 5.0×3.2mm ¦ 8.0×4.5mm ¦ Lead type ¦
音叉型晶体谐振器 (kHz 频率范围)
型名 | 主用途 | 尺寸大小 |  |  | 额定频率 | 频率偏差 | 工作温度 |  | RoHS | Pb Free
|  | (mm) |  |  | (kHz) | (+25°C±3°C) | 范围
(°C)
|  | L | W | H |  | [×10-6] | Min. | Max.
NX1610SA | 移动通信 | 1.6 | 1 | 0.45 | 32.768 | ±20 | -40 | 85
NEW | 消费类电子 | 1.6 | 1 | 0.45 | 32.768 | ±20 | -40 | 85
NX1610SE
(可对应低ESR)
NX2012SA |  | 2 | 1.2 | 0.55 | 32.768 | ±20 | -40 | 85
NX2012SE |  | 2 | 1.2 | 0.55 | 32.768 | ±20 | -40 | 85
(可对应低ESR)
NX3215SA |  | 3.2 | 1.5 | 0.8 | 32.768 | ±20 | -40 | 85
NX3215SE |  | 3.2 | 1.5 | 0.8 | 32.768 | ±20 | -40 | 85
(可对应低ESR)
NX3215SA | 汽车电子 | 3.2 | 1.5 | 0.8 | 32.768 | ±20 | -40 | 125
NX3215SD |  | 3.2 | 1.5 | 0.8 | 32.768 | ±20 | -40 | 125
(耐焊接开裂强化品)
内置温度传感器的晶体谐振器 (MHz频率范围)
型名 | 主用途 | 尺寸大小 |  |  | 额定频率 |  | 频率偏差 | 频率温度特性 | 工作温度 |  | RoHS | Pb Free
|  | (mm) |  |  | 范围 |  | (*°C) | [以*°C | 范围
[5 empty] | (MHz) |  |  | 为基准] | (°C)
|  | L | W | H | Min. | Max. | [×10-6] | [×10-6] | Min. | Max.
NEW | 移动通信 | 1.2 | 1 | 0.65 | 19.2 | 52 | ±10 (*+25°C) | ±12 (*+32°C) | -30 | 85
NX1210AC
NX1612SD |  | 1.6 | 1.2 | 0.65 | 26 | 76.8 | ±10 (*+25°C) | ±12 (*+29°C) | -30 | 85
NX2016SF |  | 2 | 1.6 | 0.65 | 19.2 | 52 | ±10 (*+25°C) | ±12 (*+32°C) | -30 | 85
NX2520SG |  | 2.5 | 2 | 0.9 | 19.2 | 54 | ±10 (*+30°C) | ±12 (*+30°C) | -30 | 85
NX2016SF | 汽车电子 | 2 | 1.6 | 0.65 | 19.2 | 54 | ±10(*+25°C) | ±25 (*+25°C)(*1) | -40 | 105
NX2520SG |  | 2.5 | 2 | 0.9 | 16 | 80 | ±10(*+25°C) | ±25 (*+25°C)(*1) | -40 | 105
晶体谐振器 (MHz 频率范围) / 尺寸 : 1.0×0.8mm
型名 | 主用途 | 尺寸大小 |  |  | 额定频率 |  | 频率偏差 | 频率温度特性 | 工作温度 |  | RoHS | Pb Free
|  | (mm) |  |  | 范围 |  | (+25°C±3°C) | [以25°C | 范围
[5 empty] | (MHz) |  |  | 为基准] | (°C)
|  | L | W | H | Min. | Max. | [×10-6] | [×10-6] | Min. | Max.
NX1008AA | 移动通信 | 1 | 0.8 | 0.3 | 32 | 80 | ±10 | ±10 | -30 | 85
短距离无线通信
消费类电子
晶体谐振器 (MHz 频率范围) / 尺寸 : 1.2×1.0mm
型名 | 主用途 | 尺寸大小 |  |  | 额定频率 |  | 频率偏差 | 频率温度特性 | 工作温度 |  | RoHS | Pb Free
|  | (mm) |  |  | 范围 |  | (+25°C±3°C) | [以25°C | 范围
[5 empty] | (MHz) |  |  | 为基准] | (°C)
|  | L | W | H | Min. | Max. | [×10-6] | [×10-6] | Min. | Max.
NX1210AB | 移动通信 | 1.2 | 1 | 0.3 | 26 | 52 | ±10 | ±15 | -30 | 85
短距离无线通信
消费类电子
晶体谐振器 (MHz 频率范围) / 尺寸 : 1.6×1.2mm
型名 | 主用途 | 尺寸大小 |  |  | 额定频率 |  | 频率偏差 | 频率温度特性 | 工作温度 |  | RoHS | Pb Free
|  | (mm) |  |  | 范围 |  | (+25°C±3°C) | [以25°C | 范围
[5 empty] | (MHz) |  |  | 为基准] | (°C)
|  | L | W | H | Min. | Max. | [×10-6] | [×10-6] | Min. | Max.
NX1612SA | 移动通信 | 1.6 | 1.2 | 0.3 | 24 | 80 | ±10 | ±15 | -30 | 85
短距离无线通信
消费类电子
NX1612SA | 汽车电子 | 1.6 | 1.2 | 0.3 | 24 | 80 | ±15 | ±50 | -40 | 125
晶体谐振器 (MHz 频率范围) / 尺寸 : 2.0×1.6mm
型名 | 主用途 | 尺寸大小 |  |  | 额定频率 |  | 频率偏差 | 频率温度特性 | 工作温度 |  | RoHS | Pb Free
|  | (mm) |  |  | 范围 |  | (+25°C±3°C) | (以25°C | 范围
[5 empty] | (MHz) |  |  | 为基准) | (°C)
|  | L | W | H | Min. | Max. | [×10-6] | [×10-6] | Min. | Max.
NX2016SA | 移动通信 | 2 | 1.6 | 0.45 | 16 | 80 | ±10 | ±25 | -40 | 85
短距离无线通信
| 消费类电子 | [6 empty] | ±15 | -10 | 75
NX2016GC | 汽车电子 | 2 | 1.6 | 0.7 | 16 | 50 | ±15 | ±150 | -40 | 150 |  | (*2)
NX2016SA |  | 2 | 1.6 | 0.45 | 16 | 80 | ±15 | ±50 | -40 | 125
晶体谐振器 (MHz 频率范围) / 尺寸 : 2.5×2.0mm
型名 | 主用途 | 尺寸大小 |  |  | 额定频率 |  | 频率偏差 | 频率温度特性 | 工作温度 |  | RoHS | Pb Free
|  | (mm) |  |  | 范围 |  | (+25°C±3°C) | (以25°C | 范围
[5 empty] | (MHz) |  |  | 为基准) | (°C)
|  | L | W | H | Min. | Max. | [×10-6] | [×10-6] | Min. | Max.
NX2520SA | 移动通信 | 2.5 | 2 | 0.5 | 16 | 80 | ±15 | ±25 | -40 | 85
短距离无线通信
| 消费类电子 |  |  |  | 16 | 54 | ±10 | ±10 | -20 | 75
晶体谐振器 (MHz 频率范围) / 尺寸 : 3.2×2.5mm
型名 | 主用途 | 尺寸大小 |  |  | 额定频率 |  | 频率偏差 | 频率温度特性 | 工作温度 |  | RoHS | Pb Free
|  | (mm) |  |  | 范围 |  | (+25°C±3°C) | (以25°C | 范围
[5 empty] | (MHz) |  |  | 为基准) | (°C)
|  | L | W | H | Min. | Max. | [×10-6] | [×10-6] | Min. | Max.
NX3225SA | 移动通信 | 3.2 | 2.5 | 0.55 | 12 | 64 | ±15 | ±25 | -40 | 85
| 短距离无线通信 |  |  |  | 16 | 54 | ±10 | ±10 | -20 | 75
| 消费类电子 |  |  |  | 40 | 150 | ±20 | ±25 | -40 | 85
NX3225GA | 消费类电子 | 3.2 | 2.5 | 0.75 | 9.84 | 50 | ±20 | ±30 | -40 | 85 |  | (*2)
NX3225GA | 汽车电子 | 3.2 | 2.5 | 0.75 | 9.8 | 50 | ±50 | ±150 | -40 | 150 |  | (*2)
NX3225GB |  | 3.2 | 2.5 | 0.75 | 12 | 50 | [5 empty] | (*2)
NX3225GD |  | 3.2 | 2.5 | 0.8 | 7.98 | 12 | [5 empty] | (*2)
NX3225SA |  | 3.2 | 2.5 | 0.55 | 12 | 50 | ±15 | ±50 | -40 | 125
NX3225SC |  | 3.2 | 2.5 | 0.6 | 9.8433 | 50
晶体谐振器 (MHz 频率范围) / 尺寸 : 5.0×3.2mm
型名 | 主用途 | 尺寸大小 |  |  | 额定频率 |  | 频率偏差 | 频率温度特性 | 工作温度 |  | RoHS | Pb Free
|  | (mm) |  |  | 范围 |  | (+25°C±3°C) | (以25°C | 范围
[5 empty] | (MHz) |  |  | 为基准) | (°C)
|  | L | W | H | Min. | Max. | [×10-6] | [×10-6] | Min. | Max.
NX5032GA | 消费类电子 | 5 | 3.2 | 1.3 | 8 | 49.99 | ±30 | ±50 | -40 | 85 |  | (*2)
[5 empty] | 8 | 55 | ±20 | ±30 | -10 | 70 |  | (*2)
NX5032GB |  | 5 | 3.2 | 1 | 12 | 55 | ±20 | ±30 | -10 | 70 |  | (*2)
NX5032SA | 移动通信 | 4.9 | 3.1 | 0.75 | 11.0592 | 40 | ±10 | ±10 | -20 | 75
NX5032GA | 汽车电子 | 5 | 3.2 | 1.3 | 8 | 40 | ±50 | ±150 | -40 | 150 |  | (*2)
NX5032SD |  | 4.9 | 3.1 | 0.9 | 9.75 | 40 | ±15 | ±50 | -40 | 125
晶体谐振器 (MHz 频率范围) / 尺寸 : 8.0×4.5mm
型名 | 主用途 | 尺寸大小 |  |  | 额定频率 |  | 频率偏差 | 频率温度特性 | 工作温度 |  | RoHS | Pb Free
|  | (mm) |  |  | 范围 |  | (+25°C±3°C) | (以25°C | 范围
[5 empty] | (MHz) |  |  | 为基准) | (°C)
|  | L | W | H | Min. | Max. | [×10-6] | [×10-6] | Min. | Max.
NX8045GB | 消费类电子 | 8 | 4.5 | 1.8 | 4 | 40 | ±30 | ±50 | -40 | 85 |  | (*2)
[7 empty] | ±20 | ±30 | -10 | 70 |  | (*2)
NX8045GE | 汽车电子 | 8 | 4.5 | 2 | 4 | 8 | ±50 | ±150 | -40 | 150 |  | (*2)
NX8045GB |  | 8 | 4.5 | 1.8 | 8 | 40 | ±50 | ±150 | -40 | 150 |  | (*2)
晶体谐振器 (MHz 频率范围)
型名 | 主用途 | 尺寸大小 |  |  | 额定频率 |  | 频率偏差 | 频率温度特性 | 工作温度 |  | RoHS | Pb Free
|  | (mm) |  |  | 范围 |  | (+25°C±3°C) | (以25°C | 范围
[5 empty] | (MHz) |  |  | 为基准) | (°C)
|  | L | W | H | Min. | Max. | [×10-6] | [×10-6] | Min. | Max.
AT-41 | 消费类电子 | 11.05 | 4.7 | 3.68 | 3.1375 | 74.1 | ±20 | ±30 | -10 | 70
AT-41CD2 | 高精度工业 | 11.4 | 4.8 | 4 |  |  | ±20 | ±30 | -10 | 70
NR-2C |  | 7.9 | 3.2 | 6 | 10 | 150 | ±10 | ±5 | -10 | 60
NR-2B |  | 7.9 | 3.2 | 8 | 10 | 100 | ±10 | ±5 | -10 | 60
NEW | 高精度工业 | Φ15.60 |  | 4.8 | 5 | 20 | ±3 | --- | -40 | 120 |  | (*2)
RC-8 | [6 empty] | (*3)
NEW |  | 10.1 | 3.55 | 13.46 | 10 | 20 | ±3 | --- | -40 | 120 |  | (*2)
NC-18C | [6 empty] | (*3)
(*1) : 19.2MHz的频率温度特性： 以+30°C为基准。
(*2) : 使用含铅的玻璃。在RoHS指令的附注事项(2002/95/EC ANNEX(5))里明确说明了使用在电子元器件中的含铅的玻璃是被允许的。
(*3) : 在指定的顶点温度
产品的型号和规格由于产品的改良可能没有事先通知而直接变更，或者产品会中止生产。
产品的使用上的注意事项、回流焊的介绍等，请参见 产品别介绍。

## 钟用晶体振荡器
深圳市注海科技有限公司 |  |  |  |  | 样品申请、销售电话：18128625515陈生
分公司：香港.上海.厦门. |  |  |  |  | 邮箱：1524001595@qq.com
授权代理品牌：MURATA.NCC.NDK.TDK.MARUWA |  |  |  |  | 网址：www.pourinsea.com
钟用晶体振荡器
♦ 钟用晶体振荡器是SPXO（将晶体谐振器和发振电路集成化的简单封装晶体振荡器）中小型的用于时钟用途的晶体振荡器。（要求PECL、LVDS等的差分输出品的，我们将推荐SPXO。）
本页面也有用于车载安全用途（如AVS等）的对应产品的介绍
标准型 ¦ 用于安全类车载用途 ¦ 32.768kHz输出 ¦ 32.768kHz输出 用于安全类车载用途 ¦ 32.768kHz输出（低消费电流） ¦ 可实现低相位噪声的产品 ¦ 高精度产品 ¦ 低电源电压产品 ¦ 两频率同时输出品（32.768kHz + MHz） ¦ 尺寸：5.0×3.2mm ¦
标准型（可对应 -40 ~ +125°C、低相位抖动品）
型名 | 尺寸大小 |  |  | 额定频率范围 |  | 综合频率允许偏差 | 工作温度范围
| (mm) |  |  | (MHz) |  | [×10-6] | (°C)
| L | W | H | Min. | Max. |  | Min. | Max.
NZ1612SH | 1.6 | 1.2 | 0.6 | 2 | 80 | ±100 | -40 | 125
[6 empty] | ±50 | -40 | 105
[6 empty] | ±50 | -40 | 85
[6 empty] | ±25 | -20 | 70
NZ2016SH | 2 | 1.6 | 0.7 | 1.5 | 80 | ±100 | -40 | 125
[6 empty] | ±50 | -40 | 105
[6 empty] | ±50 | -40 | 85
[6 empty] | ±30 | -10 | 70
[6 empty] | ±20 | -10 | 60
NZ2520SH | 2.5 | 2 | 0.9 | 1.5 | 170 | ±100 | -40 | 125
[6 empty] | ±50 | -40 | 105
[6 empty] | ±50 | -40 | 85
[6 empty] | ±30 | -10 | 70
[6 empty] | ±20 | -10 | 60
NZ3225SH | 3.2 | 2.5 | 0.9 | 1.5 | 80 | ±100 | -40 | 125
[6 empty] | ±50 | -40 | 105
[6 empty] | ±50 | -40 | 85
[6 empty] | ±30 | -10 | 70
[6 empty] | ±20 | -10 | 60
用于安全类车载用途（-40～+125℃对应、低相位抖动品）
用于车载安全用途以外的，请使用以上的标准品NZ2520SH。
型名 | 尺寸大小 |  |  | 额定频率范围 |  | 综合频率允许偏差 | 工作温度范围
| (mm) |  |  | (MHz) |  | [×10-6] | (°C)
| L | W | H | Min. | Max. |  | Min. | Max.
NZ2520SHA | 2.5 | 2 | 0.9 | 1.5 | 125 | ±100 | -40 | 125
[6 empty] | ±50 | -40 | 85
[6 empty] | ±50 | -40 | 125
32.768kHz输出（可对应 -40 ~ +125°C）
型名 | 尺寸大小 |  |  | 额定频率 | 综合频率允许偏差 | 工作温度范围
| (mm) |  |  | (kHz) | [×10-6] | (°C)
| L | W | H |  |  | Min. | Max.
NZ2016SH | 2 | 1.6 | 0.7 | 32.768 | ±100 | -40 | 125
[5 empty] | ±50 | -40 | 105
[5 empty] | ±30 | -40 | 85
NZ2520SH | 2.5 | 2 | 0.9 | 32.768 | ±100 | -40 | 125
[5 empty] | ±50 | -40 | 105
[5 empty] | ±30 | -40 | 85
NZ3225SH | 3.2 | 2.5 | 0.9 | 32.768 | ±30 | -40 | 85
32.768kHz 用于安全类车载用途 (-40 ~ +125°C)
型名 | 尺寸大小 |  |  | 额定频率 | 综合频率允许偏差 | 工作温度范围
| (mm) |  |  | (kHz) | [×10-6] | (°C)
| L | W | H |  |  | Min. | Max.
NEW | 2.5 | 2 | 0.9 | 32.768 | ±100 | -40 | 125
NZ2520SHA |  |  |  |  | ±50 | -40 | 105
[5 empty] | ±50 | -40 | 85
32.768kHz输出（可对应 -40 ~ +125°C、低消费电流）
型名 | 尺寸大小 |  |  | 额定频率 | 综合频率 | 工作温度范围
| (mm) |  |  | (kHz) | 允许偏差 | (°C)
| L | W | H |  | [×10-6] | Min. | Max.
NZ1612SHB | 1.6 | 1.2 | 0.6 | 32.768 | ±100 | -40 | 125
[5 empty] | ±50 | -40 | 105
[5 empty] | ±30 | -40 | 85
NZ2016SHB | 2 | 1.6 | 0.7 | 32.768 | ±100 | -40 | 125
[5 empty] | ±50 | -40 | 105
[5 empty] | ±30 | -40 | 85
NZ2520SHB | 2.5 | 2 | 0.9 | 32.768 | ±100 | -40 | 125
[5 empty] | ±50 | -40 | 105
[5 empty] | ±50 | -40 | 85
超低相位噪声品、超低相位抖动品
型名 | 尺寸大小 |  |  | 额定频率范围 |  | 综合频率允许偏差 | 工作温度范围
| (mm) |  |  | (MHz) |  | [×10-6] | (°C)
| L | W | H | Min. | Max. |  | Min. | Max.
NZ2520SDA | 2.5 | 2 | 0.9 | 20 | 50 | ±50 | -40 | 85
可实现低相位噪声的产品
型名 | 尺寸大小 |  |  | 额定频率范围 |  | 综合频率允许偏差 | 工作温度范围
| (mm) |  |  | (MHz) |  | [×10-6] | (°C)
| L | W | H | Min. | Max. |  | Min. | Max.
NZ2016SD | 2 | 1.6 | 0.7 | 1.5 | 60 | ±50 | -40 | 85
[6 empty] | ±30 | -10 | 70
[6 empty] | ±20 | -10 | 60
NZ2520SD | 2.5 | 2 | 0.9 | 1.5 | 80 | ±50 | -40 | 85
[6 empty] | ±30 | -10 | 70
[6 empty] | ±20 | -10 | 60
NZ3225SD | 3.2 | 2.5 | 0.9 | 1.5 | 80 | ±50 | -40 | 85
[6 empty] | ±30 | -10 | 70
[6 empty] | ±20 | -10 | 60
高精度产品（综合频率允许偏差可达到±15×10-6）
型名 | 尺寸大小 |  |  | 额定频率范围 |  | 综合频率允许偏差 | 工作温度范围
| (mm) |  |  | (MHz) |  | [×10-6] | (°C)
| L | W | H | Min. | Max. |  | Min. | Max.
NZ2520SEA | 2.5 | 2 | 0.9 | 2.75 | 54 | ±15 | -40 | 85
低电源电压产品（对应 +0.8V ~ ）
型名 | 尺寸大小 |  |  | 额定频率范围 |  | 综合频率允许偏差 | 工作温度范围
| (mm) |  |  | (MHz) |  | [×10-6] | (°C)
| L | W | H | Min. | Max. |  | Min. | Max.
NZ2016SF | 2 | 1.6 | 0.7 | 1.5 | 50 | ±50 | -40 | 85
[6 empty] | ±30 | -10 | 70
NZ2520SF | 2.5 | 2 | 0.9 | 1.5 | 50 | ±50 | -40 | 85
[6 empty] | ±30 | -10 | 70
NZ3225SF | 3.2 | 2.5 | 0.9 | 1.5 | 50 | ±50 | -40 | 85
[6 empty] | ±30 | -10 | 70
两频率同时输出品（32.768kHz + MHz）
型名 | 尺寸大小 |  |  | 输出频率 1 | 输出频率 2 |  | 工作温度范围
| (mm) |  |  | (kHz) | (MHz) |  | (°C)
| L | W | H |  | Min. | Max. | Min. | Max.
NZ2016SK | 2 | 1.6 | 0.7 | 32.768 | 16 | 32 | -40 | 85
Page Top
型名：2700系列（尺寸：5.0×3.2×1.0 mm）
型名 | 额定频率范围 |  | 综合频率 | 工作温度范围 |  | 输出 | 电源 | 特征
| (MHz) |  | 允许偏差 | (°C) |  | 规格 | 电压
| Min. | Max. | [×10-6] | Min. | Max.
2725T | 2.5 | 125 | ±100 | -20 | 70 | CMOS | 3.3 | 宽频率范围
|  |  | ±50 | -10 | 70 |  |  | (+3.3V, CMOS)
2725T | 2.5 | 75 | ±100 | -40 | 105 | CMOS | 3.3 | 宽温度范围
|  |  | ±100 | -40 | 85 |  |  | (+3.3V, CMOS)
|  |  | ±50 | -40 | 85
2725T | 2.5 | 75 | ±30 | -10 | 70 | CMOS | 3.3 | 高精度型
(+3.3V, CMOS)
2725T | 22 | 44 | ±25 | -10 | 70 | CMOS | 3.3 | 无线局域网
2725Q | 2.5 | 125 | ±100 | -20 | 70 | CMOS | 2.5 | 低电耗型
|  |  | ±50 | -10 | 70 |  |  | (+2.5V, CMOS)
2725Z | 2.5 | 40 | ±100 | -20 | 70 | CMOS | 1.8 | 低电耗型
|  |  | ±50 | -10 | 70 |  |  | (+1.8V, CMOS)
|  |  | ±30 | -10 | 70
2725N | 2.5 | 70 | ±100 | -20 | 70 | CMOS | 5 | +5V, CMOS
|  |  | ±50 | -10 | 70
|  |  | ±30 | -10 | 60

## SPXO
深圳市注海科技有限公司 |  |  |  |  | 样品申请、销售电话：18128625515陈生
分公司：香港.上海.厦门. |  |  |  |  | 邮箱：1524001595@qq.com
授权代理品牌：MURATA.NCC.NDK.TDK.MARUWA |  |  |  |  | 网址：www.pourinsea.com
简单封装晶体振荡器(SPXO)
♦ SPXO是一种仅仅将晶体谐振器与发振电路集成化，不进行温度补偿、温度控制的最简单的晶体振荡器。SPXO中小型的特别用于时钟用途的产品会在钟用晶体振荡器（CMOS）页面为您进行介绍。
多模式 SPXO
具有可根据I2C来写入频率的频率选择功能，且可按客户要求的输出水平、电源电压等规格定制的晶体振荡器。
型名 | 尺寸大小 |  |  | 额定频率范围 |  | 输出规格 | 综合频率 | 电源电压 | 工作温度范围 |  | 消耗电流
| (mm) |  |  | (MHz) |  |  | 允许偏差 | (V) | (°C) |  | (mA)
| L | W | H | Min. | Max. |  | [×10-6] | [VCC] | Min. | Max. | Max.
NP5032S[] | 5 | 3.2 | 1.2 | 15 | 2100 | PECL | ±10 | 1.8 | -40 | 85 | 100
[6 empty] | LVDS | ±20 | 2.5
[6 empty] | CML | ±50 | 3.3
|  |  |  | 15 | 700 | HCSL
|  |  |  | 15 | 200 | CMOS
NP7050S[] | 7 | 5 | 1.6 | 15 | 2100 | PECL | ±10 | 1.8 | -40 | 85 | 100
[6 empty] | LVDS | ±20 | 2.5
[6 empty] | CML | ±50 | 3.3
|  |  |  | 15 | 700 | HCSL
|  |  |  | 15 | 200 | CMOS
< 差分输出 > 型名：NP3225S系列 (尺寸: 3.2×2.5×0.9㎜)
型名 | 尺寸大小 |  |  | 额定频率范围 |  | 输出规格 | 电源电压 | 工作温度范围 |  | 综合频率
| (mm) |  |  | (MHz) |  |  | (V) | (°C) |  | 允许偏差
| L | W | H | Min. | Max. |  | [VCC] | Min. | Max. | [×10-6]
NP3225SA | 3.2 | 2.5 | 0.9 | 100 | 220 | LVPECL | 0.75758 | -40 | 85 | ±50
[8 empty] | -40 | 105
NP3225SB | 3.2 | 2.5 | 0.9 | 100 | 220 | LVDS | 0.75758 | -40 | 85 | ±50
[8 empty] | -40 | 105
NP3225SC | 3.2 | 2.5 | 0.9 | 100 | 175 | HCSL | 0.75758 | -40 | 85 | ±50
[8 empty] | -40 | 105
< 差分输出 > 型名：NP5032S系列 （尺寸: 5.0×3.2×1.2㎜）
型名 | 尺寸大小 |  |  | 额定频率范围 |  | 输出规格 | 电源电压 | 工作温度范围 |  | 综合频率
| (mm) |  |  | (MHz) |  |  | (V) | (°C) |  | 允许偏差
| L | W | H | Min. | Max. |  | [VCC] | Min. | Max. | [×10-6]
NP5032SA | 5 | 3.2 | 1.2 | 100 | 170 | LVPECL | 0.75758 | 0 | 70 | ±25
[8 empty] | 0 | 85 | ±50
[8 empty] | -40 | 85 | ±100
NP5032SB | 5 | 3.2 | 1.2 | 100 | 170 | LVDS | 0.75758 | 0 | 70 | ±25
[8 empty] | 0 | 85 | ±50
[8 empty] | -40 | 85 | ±100
NP5032SC | 5 | 3.2 | 1.2 | 100 | 170 | HCSL | 0.75758 | 0 | 70 | ±25
[8 empty] | 0 | 85 | ±50
[8 empty] | -40 | 85 | ±100
< 差分输出 > 形名：7311S系列 （尺寸: 7.0×5.0×1.7㎜）
型名 | 尺寸大小 |  |  | 额定频率范围 |  | 输出规格 | 电源电压 | 工作温度范围 |  | 频率
| (mm) |  |  | (MHz) |  |  | (V) | (°C) |  | 允许偏差
| L | W | H | Min. | Max. |  | [VCC] | Min. | Max. | [×10-6]
7311S | 7 | 5 | 1.7 | 62.5 | 220 | LVDS | 2.5 | -40 | 85 | ±50
±100
[8 empty] | 0 | 85 | ±50
±100
[8 empty] | 0 | 70 | ±25
7311S | 7 | 5 | 1.7 | 62.5 | 220 | LVDS | 3.3 | -40 | 85 | ±50
±100
[8 empty] | 0 | 85 | ±50
±100
[8 empty] | 0 | 70 | ±25
7311S | 7 | 5 | 1.7 | 62.5 | 220 | LVPECL | 2.5 | -40 | 85 | ±50
±100
[8 empty] | 0 | 85 | ±50
±100
[8 empty] | 0 | 70 | ±25
7311S | 7 | 5 | 1.7 | 62.5 | 220 | LVPECL | 3.3 | -40 | 85 | ±50
±100
[8 empty] | 0 | 85 | ±50
±100
[8 empty] | 0 | 70 | ±25

## TCXO
深圳市注海科技有限公司 |  |  |  |  | 样品申请、销售电话：18128625515陈生
分公司：香港.上海.厦门. |  |  |  |  | 邮箱：1524001595@qq.com
授权代理品牌：MURATA.NCC.NDK.TDK.MARUWA |  |  |  |  | 网址：www.pourinsea.com
温度补偿晶体振荡器 (TCXO)
♦ TCXO是一种通过内置具有与晶体谐振器所具有的温度特性正相反的特性的电路（即温度补偿电路），来获得可覆盖宽温温度范围的优良的温度特性的晶体振荡器。
小尺寸
¦ 尺寸：1.6×1.2mm ¦ 尺寸：2.0×1.6mm ¦ 尺寸：2.5×2.0mm ¦ 尺寸：3.2×2.5mm ¦
特征
¦ 车载对应规格 ¦
¦ RTC模块 ¦ 对应宽温 32.768kHz TCXO ¦ 对应宽温 TCXO ¦ 超低相位噪声、适用于高精度GPS・具有E/D功能 TCXO ¦
¦ 带有同一频率的两个输出功能 TCXO ¦ 低电压・且具有E/D功能的TCXO ¦
¦ 带有温度感应电压输出功能和Enable/Disable功能 TCXO ¦ 具有CMOS输出 E/D功能的 TCXO ¦
¦ 带有AFC（频率控制）功能 ¦ 适用于高精度GPS ¦ 具有Enable/Disable(Stand-by)功能 ¦ 标准型TCXO ¦
¦ 用于小型单元基站・基干网络装置的高精度TCXO ¦ 用于高精度5G对应器具・基干网络装置的 TCXO ¦
RTC模块（时钟功能/日历功能/报警功能/计时功能）
型名 | 额定频率 | 尺寸大小 |  |  | 工作温度范围 |  | 频率 | 电源电压 | 消耗电流
| (kHz) | (mm) |  |  | (℃) |  | 温度特性 | (V) | (mA)
|  | L | W | H | Min. | Max. | [×10-6] | [VCC] | Max.
NR3225SA | 32.768 | 3.2 | 2.5 | 1 | -40 | 105 | ±7.0 | 3 | 0.0045
Page Top
对应宽温（-40～+105℃）32.768kHz TCXO
型名 | 额定频率 | 尺寸大小 |  |  | 工作温度范围 |  | 频率 | 电源电压 | 消耗电流
| (kHz) | (mm) |  |  | (℃) |  | 温度特性 | (V) | (mA)
|  | L | W | H | Min. | Max. | [×10-6] | [VCC] | Max.
NT3225SB | 32.768 | 3.2 | 2.5 | 1 | -40 | 105 | ±7.0 | 3 | 0.0045
Page Top
对应宽温（-40～+105℃）的TCXO
型名 | 额定频率范围 |  | 尺寸大小 |  |  | 工作温度范围 |  | 频率 | 电源电压 | 消耗电流
| (MHz) |  | (mm) |  |  | (℃) |  | 温度特性 | (V) | (mA)
| Min. | Max. | L | W | H | Min. | Max. | [×10-6] | [VCC] | Max.
NT2016SE | 10 | 52 | 2 | 1.6 | 0.8 | -40 | 105 | ±0.5 | 1.8 | 2.2
NT2520SE | 10 | 52 | 2.5 | 2 | 0.9 | -40 | 105 | ±0.5 | 1.8 | 2.2
Page Top
超低相位噪声、适用于高精度GPS・具有E/D功能
型名 | 额定频率范围 |  | 尺寸大小 |  |  | 工作温度范围 |  | 频率 | 电源电压 | 消耗电流
| (MHz) |  | (mm) |  |  | (℃) |  | 温度特性 | (V) | (mA)
| Min. | Max. | L | W | H | Min. | Max. | [×10-6] | [VCC] | Max.
NEW | 13 | 52 | 2 | 1.6 | 0.8 | -30 | 85 | ±0.5 | 1.8 | 3
NT2016SJA
Page Top
带有同一频率的两个输出功能
型名 | 额定频率范围 |  | 尺寸大小 |  |  | 工作温度范围 |  | 频率 | 电源电压 | 消耗电流
| (MHz) |  | (mm) |  |  | (℃) |  | 温度特性 | (V) | (mA)
| Min. | Max. | L | W | H | Min. | Max. | [×10-6] | [VCC] | Max.
NT2016SC | 10 | 52 | 2 | 1.6 | 0.8 | -30 | 85 | ±2.0 | 1.8 | 2.4
Page Top
低电压・且具有E/D功能的TCXO
型名 | 额定频率范围 |  | 尺寸大小 |  |  | 工作温度范围 |  | 频率 | 电源电压 | 消耗电流
| (MHz) |  | (mm) |  |  | (℃) |  | 温度特性 | (V) | (mA)
| Min. | Max. | L | W | H | Min. | Max. | [×10-6] | [VCC] | Max.
NT2016SB | 26 | 40 | 2 | 1.6 | 0.8 | -30 | 85 | ±0.5 | 1.2 | 2
Page Top
带有温度感应电压输出功能和Enable/Disable功能
型名 | 额定频率范围 |  | 尺寸大小 |  |  | 工作温度范围 |  | 频率 | 电源电压 | 消耗电流
| (MHz) |  | (mm) |  |  | (℃) |  | 温度特性 | (V) | (mA)
| Min. | Max. | L | W | H | Min. | Max. | [×10-6] | [VCC] | Max.
NT2016SD | 10 | 52 | 2 | 1.6 | 0.8 | -30 | 85 | ±0.5 | 1.8 | 2
Page Top
具有CMOS输出 E/D功能的TCXO
型名 | 额定频率范围 |  | 尺寸大小 |  |  | 工作温度范围 |  | 频率 | 电源电压 | 消耗电流
| (MHz) |  | (mm) |  |  | (℃) |  | 温度特性 | (V) | (mA)
| Min. | Max. | L | W | H | Min. | Max. | [×10-6] | [VCC] | Max.
NT2520SC | 10 | 52 | 2.5 | 2 | 0.9 | -30 | 85 | ±2.5 | 1.8 | 10
3.3
Page Top
带有AFC（频率控制）功能
型名 | 额定频率范围 |  | 尺寸大小 |  |  | 工作温度范围 |  | 频率 | 电源电压 | 消耗电流
| (MHz) |  | (mm) |  |  | (℃) |  | 温度特性 | (V) | (mA)
| Min. | Max. | L | W | H | Min. | Max. | [×10-6] | [VCC] | Max.
NT1612AA | 26 | 52 | 1.6 | 1.2 | 0.55 | -30 | 85 | ±2.0 | 1.8 | 2
NT2016SA | 10 | 52 | 2 | 1.6 | 0.8 | -30 | 85 | ±2.0 | 1.8 | 2
NT2520SB | 10 | 52 | 2.5 | 2 | 0.9 | -30 | 85 | ±2.0 | 1.8 | 2
2.8
NT3225SA | 10 | 40 | 3.2 | 2.5 | 1 | -30 | 75 | ±2.5 | 3 | 1.7
Page Top
适用于高精度GPS
型名 | 额定频率范围 |  | 尺寸大小 |  |  | 工作温度范围 |  | 频率 | 电源电压 | 消耗电流
| (MHz) |  | (mm) |  |  | (℃) |  | 温度特性 | (V) | (mA)
| Min. | Max. | L | W | H | Min. | Max. | [×10-6] | [VCC] | Max.
NT1612AA | 26 | 52 | 1.6 | 1.2 | 0.55 | -30 | 85 | ±0.5 | 1.8 | 2
NT2016SA | 10 | 52 | 2 | 1.6 | 0.8 | -30 | 85 | ±0.5 | 1.8 | 2
NT2520SB | 10 | 52 | 2.5 | 2 | 0.9 | -30 | 85 | ±0.5 | 1.8 | 2
2.8
NT3225SA | 10 | 40 | 3.2 | 2.5 | 1 | -30 | 85 | ±0.5 | 1.8 | 1.7
2.8
NT1612AB | 26 | 52 | 1.6 | 1.2 | 0.55 | -30 | 85 | ±0.5 | 1.8 | 2
(具有E/D)
NT2016SB | 10 | 52 | 2 | 1.6 | 0.8 | -30 | 85 | ±0.5 | 1.8 | 2
(具有E/D)
NT2520SD | 10 | 52 | 2.5 | 2 | 0.9 | -30 | 85 | ±0.5 | 1.8 | 2
(具有E/D)
Page Top
具有Enable/Disable(Stand-by)功能
型名 | 额定频率范围 |  | 尺寸大小 |  |  | 工作温度范围 |  | 频率 | 电源电压 | 消耗电流
| (MHz) |  | (mm) |  |  | (℃) |  | 温度特性 | (V) | (mA)
| Min. | Max. | L | W | H | Min. | Max. | [×10-6] | [VCC] | Max.
NT2016SB | 10 | 52 | 2 | 1.6 | 0.8 | -30 | 85 | ±2.0 | 1.8 | 2
NT2520SD | 10 | 52 | 2.5 | 2 | 0.9 | -30 | 85 | ±2.0 | 1.8 | 2
Page Top
标准型TCXO
型名 | 额定频率范围 |  | 尺寸大小 |  |  | 工作温度范围 |  | 频率 | 电源电压 | 消耗电流
| (MHz) |  | (mm) |  |  | (℃) |  | 温度特性 | (V) | (mA)
| Min. | Max. | L | W | H | Min. | Max. | [×10-6] | [VCC] | Max.
NT3225SA | 10 | 40 | 3.2 | 2.5 | 1 | -30 | 75 | ±2.5 | 1.8 | 1.7
3
Page Top
用于小型单元基站・基干网络装置的高精度TCXO
型名 | 额定频率范围 |  | 尺寸大小 |  |  | 工作温度范围 |  | 频率 | 电源电压 | 消耗电流
| (MHz) |  | (mm) |  |  | (℃) |  | 温度特性 | (V) | (mA)
| Min. | Max. | L | W | H | Min. | Max. | [×10-6] | [VCC] | Max.
NT5032BA | 10 | 26 | 5 | 3.2 | 1.8 | -10 | 70 | ± 0.07 | 3.3 | 6
(具有E/D) | 10 | 40 | 5 | 3.2 | 1.8 | -40 | 85 | ± 0.28 | 3.3 | 6
| 10 | 25 | 5 | 3.2 | 1.8 | -40 | 105 | ± 0.5 | 3.3 | 6
NT5032BB | 10 | 26 | 5 | 3.2 | 1.8 | -10 | 70 | ± 0.07 | 3.3 | 6
| 10 | 40 | 5 | 3.2 | 1.8 | -40 | 85 | ± 0.28 | 3.3 | 6
| 10 | 25 | 5 | 3.2 | 1.8 | -40 | 105 | ± 0.5 | 3.3 | 6
NT7050BB | 10 | 26 | 7 | 5 | 2 | -10 | 70 | ± 0.07 | 3.3 | 6
| 10 | 40 | 7 | 5 | 2 | -40 | 85 | ± 0.28 | 3.3 | 6
| 10 | 25 | 7 | 5 | 2 | -40 | 105 | ± 0.5 | 3.3 | 6
NT7050BC | 10 | 26 | 7 | 5 | 2 | -10 | 70 | ± 0.07 | 3.3 | 6
(具有E/D) | 10 | 40 | 7 | 5 | 2 | -40 | 85 | ± 0.28 | 3.3 | 6
| 10 | 25 | 7 | 5 | 2 | -40 | 105 | ± 0.5 | 3.3 | 6
Page Top
用于高精度5G对应器具・基干网络装置的TCXO
型名 | 额定频率范围 |  | 尺寸大小 |  |  | 工作温度范围 |  | 频率 | 电源电压 | 消耗电流
| (MHz) |  | (mm) |  |  | (℃) |  | 温度特性 | (V) | (mA)
| Min. | Max. | L | W | H | Min. | Max. | [×10-6] | [VCC] | Max.
NT7050BC | 10 | 40 | 7 | 5 | 2 | -40 | 85 | ±0.1 | 3.3 | 6
(高精度)
Page Top
车载对应规格
特征 | 额定频率范围 | 频率 | 符合AEC-Q100/200标准 | 型名
| (MHz) | 温度特性
对应宽温的 | 10～52 | ±0.5×10-6 | 符合AEC-Q100/200标准 | NT2016SE
对应宽温的 | 10～52 | ±0.5×10-6 | 符合AEC-Q100/200标准 | NT2520SE
适用于高精度GPS | 10～52 | ±0.5×10-6 | 符合AEC-Q100/200标准 | NT2016SA
适用于高精度GPS | 10～52 | ±0.5×10-6 | 符合AEC-Q100/200标准 | NT2520SB
适用于高精度GPS | 10～40 | ±0.5×10-6 | 符合AEC-Q200标准 | NT3225SA
适用于高精度GPS・具有E/D功能 | 10～52 | ±0.5×10-6 | 符合AEC-Q100/200标准 | NT2016SB
适用于高精度GPS・具有E/D功能 | 10～52 | ±0.5×10-6 | 符合AEC-Q100/200标准 | NT2520SD
具有Enable/Disable功能 | 10～52 | ±2.0×10-6 | 符合AEC-Q100/200标准 | NT2520SD
RTC模块 | 32.768kHz | ±7.0×10-6 | 符合AEC-Q100/200标准 | NR3225SA
对应宽温的 32.768kHz | 32.768kHz | ±7.0×10-6 | 符合AEC-Q200标准 | NT3225SB
Page Top
尺寸：1.6×1.2mm
特征 | 额定频率范围 | 频率 | 型名
| (MHz) | 温度特性
带有AFC（频率控制）功能 | 26～52 | ±2.0×10-6 | NT1612AA
适用于高精度GPS | 26～52 | ±0.5×10-6 | NT1612AA
适用于高精度GPS・具有E/D功能 | 26～52 | ±0.5×10-6 | NT1612AB
Page Top
尺寸：2.0×1.6mm
特征 | 额定频率范围 | 频率 | 型名
| (MHz) | 温度特性
超低相位噪声、适用于高精度GPS・具有E/D功能 | 13～52 | ±0.5×10-6 | NEW
NT2016SJA
对应宽温的 | 10～52 | ±0.5×10-6 | NT2016SE
带有同一频率的两个输出功能 | 10～52 | ±2.0×10-6 | NT2016SC
+1.2V、E/D功能 | 26～40 | ±0.5×10-6 | NT2016SB
带有温度感应电压输出功能和E/D功能 | 10～52 | ±0.5×10-6 | NT2016SD
带有AFC（频率控制）功能 | 10～52 | ±2.0×10-6 | NT2016SA
适用于高精度GPS | 10～52 | ±0.5×10-6 | NT2016SA
适用于高精度GPS・E/D功能 | 10～52 | ±0.5×10-6 | NT2016SB
具有Enable/Disable(Stand-by)功能 | 10～52 | ±2.0 ×10-6 | NT2016SB
Page Top
尺寸：2.5×2.0mm
特征 | 额定频率范围 | 频率 | 型名
| (MHz) | 温度特性
对应宽温的 | 10～52 | ±0.5×10-6 | NT2520SE
CMOS出力・E/D機能付 | 10～52 | ±2.5×10-6 | NT2520SC
带有AFC（频率控制）功能 | 10～52 | ±2.0×10-6 | NT2520SB
适用于高精度GPS | 10～52 | ±0.5×10-6 | NT2520SB
适用于高精度GPS・具有E/D功能 | 10～52 | ±0.5×10-6 | NT2520SD
具有Enable/Disable功能 | 10～52 | ±2.0×10-6 | NT2520SD
Page Top
尺寸：3.2×2.5mm
特征 | 额定频率范围 | 频率 | 型名
| (MHz) | 温度特性
RTC模块 | 32.768kHz | ±7.0×10-6 | NR3225SA
对应宽温的 32.768kHz | 32.768kHz | ±7.0×10-6 | NT3225SB
带有AFC（频率控制）功能 | 10～40 | ±2.5×10-6 | NT3225SA
适用于高精度GPS | 10～40 | ±0.5×10-6 | NT3225SA
标准型 | 10～40 | ±2.5×10-6 | NT3225SA

## VCXO、VCSO
深圳市注海科技有限公司 |  |  |  |  | 样品申请、销售电话：18128625515陈生
分公司：香港.上海.厦门. |  |  |  |  | 邮箱：1524001595@qq.com
授权代理品牌：MURATA.NCC.NDK.TDK.MARUWA |  |  |  |  | 网址：www.pourinsea.com
压控晶体振荡器 (VCXO) / 电压控制SAW振荡器 (VCSO)
♦ VCXO是一种与晶体谐振器串联插入变容二极管，根据外部加入的电压使二极管的容量发生变化，来达到输出频率可根据晶体谐振器的负载电容特性变化的晶体振荡器。
¦ 多模式VCXO ¦ 超低相位噪声VCXO ¦ 民生機器用、固定通信用小型VCXO ¦ 固定通信用VCXO ¦ 100/400Gbps光通信機器用VCXO ¦ 电压控制SAW振荡器（VCSO） ¦
多模式VCXO
具有可根据I2C来写入频率的频率选择功能，且可按客户要求的输输出规格、电源电压等规格定制的晶体振荡器。
型名 | 尺寸大小 |  |  | 额定频率 |  | 输出规格 | 综合 | 电源 | 工作 |  | 消耗
| (mm) |  |  | 范围 |  |  | 频率 | 电压 | 温度范围 |  | 电流
|  |  |  | (MHz) |  |  | 允许 | (V) | (°C) |  | (mA)
偏差
| L | W | H | Min. | Max. |  | [×10-6] | [VCC] | Min. | Max. | Max.
NV5032S[ ] | 5 | 3.2 | 1.2 | 15 | 2100 | PECL | ±10 | 1.8 | -40 | 85 | 100
[6 empty] | LVDS | ±20 | 2.5
[6 empty] | CML | ±50 | 3.3
|  |  |  | 15 | 700 | HCSL
|  |  |  | 15 | 200 | CMOS
NV7050S[ ] | 7 | 5 | 1.6 | 15 | 2100 | PECL | ±10 | 1.8 | -40 | 85 | 100
[6 empty] | LVDS | ±20 | 2.5
[6 empty] | CML | ±50 | 3.3
|  |  |  | 15 | 700 | HCSL
|  |  |  | 15 | 200 | CMOS
Page Top
超低相位噪声VCXO
型名 | 尺寸大小 |  |  | 额定频率 |  | 输出规格 | 绝对 | 电源 | 工作 |  | 消耗
| (mm) |  |  | 范围 |  |  | 牵引 | 电压 | 温度范围 |  | 电流
|  |  |  | (MHz) |  |  | 范围 | (V) | (℃) |  | (mA)
| L | W | H | Min. | Max. |  | [×10-6] | [VCC] | Min. | Max. | Max.
NV13M09WS | 13.8 | 9.2 | 2.8 | 100 | 125 | CMOS | ±5 | 3.3 | 0 | 70 | 30
[9 empty] | -40 | 85
NV13M09WT | 13.8 | 9.2 | 5.5 | 100 | 125 | CMOS | ±5 | 3.3 | 0 | 70 | 30
[9 empty] | -40 | 85
Page Top
民生機器用、固定通信用小型VCXO
型名 | 尺寸大小 |  |  | 额定频率 |  | 输出规格 | 综合 | 电源 | 工作 |  | 消耗
| (mm) |  |  | 范围 |  |  | 频率 | 电压 | 温度范围 |  | 电流
|  |  |  | (MHz) |  |  | 允许 | (V) | (℃) |  | (mA)
偏差
| L | W | H | Min. | Max. |  | [×10-6] | [VCC] | Min. | Max. | Max.
NV2520SA | 2.5 | 2 | 0.9 | 1.25 | 80 | CMOS | ±50 | 3.3 | -40 | 85 | 11
NEW | 3.2 | 2.5 | 0.9 | 1.25 | 80 | CMOS | ±50 | 3.3 | -40 | 85 | 11
NV3225SA |  |  |  | 12.288 |  | CMOS | ±30 | 1.8 | 0 | 85 | 2
NEW | 3.2 | 2.5 | 0.9 | 24.576 | 38.88 | CMOS | ±50 | 3.3 | -40 | 85 | 10
NV3225SB
Page Top
固定通信用VCXO
型名 | 尺寸大小 |  |  | 额定频率 |  | 输出规格 | 综合 | 电源 | 工作 |  | 消耗
| (mm) |  |  | 范围 |  |  | 频率 | 电压 | 温度范围 |  | 电流
|  |  |  | (MHz) |  |  | 允许 | (V) | (℃) |  | (mA)
偏差
| L | W | H | Min. | Max. |  | [×10-6] | [VCC] | Min. | Max. | Max.
NV5032SB | 5 | 3.2 | 1.2 | 1.25 | 62 | CMOS | ±50 | 3.3 | -40 | 85 | 10
NV5032SA | 5 | 3.2 | 1.2 | 62 | 170 | CMOS | ±50 | 3.3 | -40 | 85 | 35
NV5032SC(低相位噪声) | 5 | 3.2 | 1.2 | 100 | 200 | LVPECL | ±50 | 3.3 | -40 | 85 | 65
NV7050SF | 7 | 5 | 1.6 | 1.25 | 62 | CMOS | ±50 | 3.3 | -40 | 85 | 10
|  |  |  | 122.88 | [6 empty] | 35
NV7050SA | 7 | 5 | 1.6 | 62 | 170 | CMOS | ±50 | 3.3 | -40 | 85 | 35
NV7050SA(低相位噪声) | 7 | 5 | 1.6 | 100 | 200 | LVPECL | ±50 | 3.3 | -40 | 85 | 65
NV13M08YK | 13.8 | 8.9 | 4.1 | 75 | 800 | LVPECL | ±50 | 3.3 | -40 | 85 | 65
NV13M09WN | 13.8 | 9.2 | 2.8 | 75 | 800 | LVPECL | ±50 | 3.3 | -40 | 85 | 65
Page Top
100/400Gbps光通信機器用VCXO
型名 | 尺寸大小 |  |  | 额定频率 |  | 输出规格 | 综合 | 电源 | 工作 |  | 消耗
| (mm) |  |  | 范围 |  |  | 频率 | 电压 | 温度范围 |  | 电流
|  |  |  | (MHz) |  |  | 允许 | (V) | (℃) |  | (mA)
偏差
| L | W | H | Min. | Max. |  | [×10-6] | [VCC] | Min. | Max. | Max.
NV13M08YN | 13.8 | 8.9 | 4.1 | 1600 | 2200 | LVPECL | ±70 | 3.3 | -10 | 85 | 150
Page Top
电压控制SAW振荡器（VCSO）
使用了SAW的电压控制型振荡器。根据外部电压，输出频率可以变化。
型名 | 尺寸大小 |  |  | 额定频率 |  | 输出规格 | 绝对 | 电源 | 工作 |  | 消耗
| (mm) |  |  | 范围 |  |  | 牵引 | 电压 | 温度范围 |  | 电流
|  |  |  | (MHz) |  |  | 范围 | (V) | (℃) |  | (mA)
| L | W | H | Min. | Max. |  | [×10-6] | [VCC] | Min. | Max. | Max.
NY13M09WA | 13.8 | 9.2 | 2.6 | 1680 | 2200 | LVPECL | ±50 | 3.3 | -40 | 85 | 100

## OCXO、Twin-OCXO、Twin-DCXO
深圳市注海科技有限公司 |  |  |  |  | 样品申请、销售电话：18128625515陈生
分公司：香港.上海.厦门. |  |  |  |  | 邮箱：1524001595@qq.com
授权代理品牌：MURATA.NCC.NDK.TDK.MARUWA |  |  |  |  | 网址：www.pourinsea.com
高精度晶体振荡器 (OCXO / Twin-OCXO / Twin-DCXO)
Twin-OCXO
◆Twin-OCXO是世界同级别OCXO中性能最高的晶体振荡器。它运用了用两个晶体谐振器极为准确地测出恒温槽的温度，根据数字信号处理进行温度控制的新技术。
型名 | 产品 | 额定频率范围 |  | 尺寸大小 |  |  | 频率温度特性 | 电源电压 | 消耗电力 | RoHS | Pb Free
| 外形 | (MHz) |  | (mm) |  |  |  | (V) | 稳定时
[+25℃]
(W)
|  | Min. | Max. | L | W | H | [×10-9] |  | Max.
NEW | SMD | 5 | 40 | 9.5 | 7.3 | 4.1 | ±10 | 3.3 | 0.5 |  | (*1)
NH9070WA | [6 empty] | ±30
NEW | SMD | 5 | 40 | 9.5 | 7.3 | 4.1 | ±10 | 3.3 | 0.5 |  | (*1)
NH9070WB | [6 empty] | ±30
NH14M09WA | SMD | 5 | 40 | 14.3 | 9.4 | 6.5 | ±10 | 3.3 | 1 |  | (*1)
±50
NH14M09TA | SMD | 5 | 40 | 14.3 | 9.4 | 6.5 | ±10 | 3.3 | 1 |  | (*1)
±20
NH20M20LB | PIN | 5 | 40 | 21.5 | 21.5 | 11 | ±3.0 | 3.3 | 1.2 |  | (*1)
NH25M22TA | SMD | 5 | 40 | 25.4 | 22 | 12.1 | ±3.0 | 3.3 | 1.2 |  | (*1)
NH37M28LK | PIN | 10 | 10 | 37 | 28 | 16 | ±0.2 | 5 | 1.2 |  | (*1)
NH37M28LN | PIN | 10 | 10 | 37 | 28 | 12.7 | ±0.5 | 5 | 1.6 |  | (*1)
OCXO
◆OCXO是一种将晶体谐振器置于恒温槽内，通过加热使晶体谐振器的周围保持在一定温度的具有最高频率精度的晶体振荡器。
型名 | 产品 | 额定频率范围 |  | 尺寸大小 |  |  | 频率温度特性 | 电源电压 | 消耗电力 | RoHS | Pb Free
| 外形 | (MHz) |  | (mm) |  |  |  | (V) | 稳定时
[+25℃]
(W)
|  | Min. | Max. | L | W | H | [×10-9] |  | Max.
NEW | SMD | 19.2 | 19.2 | 14.3 | 9.4 | 6.5 | ±30 | 3.3 | 1 |  | (*1)
NH14M09TB
NH21M13LC | PIN | 12.8 | 20 | 21 | 13 | 9.2 | ±30 | 3.3 | 0.8 |  | (*1)
NH25M22WK | SMD | 20 | 20 | 25.4 | 22 | 11 | ±10 | 3.3 | 1.3 |  | (*1)
NH20M20LC | PIN | 38.88 | 38.88 | 21.5 | 21.5 | 11 | ±200 | 5 | 1.5 |  | (*1)
NH25M22WG | SMD | 10 | 10 | 25.4 | 22 | 12.1 | ±10 | 3.3 | 1.3 |  | (*1)
NH26M26LC | PIN | 10 | 10 | 26 | 26 | 12.5 | ±10 | 5 | 1.3 |  | (*1)
NH47M47LA | PIN | 45.1584 | 49.152 | 47 | 47.2 | 28.5 | - | 5 | - |  | (*1)
(DuCULoN®)

## 晶体滤波器
深圳市注海科技有限公司 |  |  |  |  | 样品申请、销售电话：18128625515陈生
分公司：香港.上海.厦门. |  |  |  |  | 邮箱：1524001595@qq.com
授权代理品牌：MURATA.NCC.NDK.TDK.MARUWA |  |  |  |  | 网址：www.pourinsea.com
晶体滤波器
♦ 晶体滤波器具有仅使需要的频率成分通过，而衰减不需要的频率成分的功能。
2 Pole SMD MCF
型名 | 额定频率范围 | 尺寸大小 |  |  | 3dB | 阻带宽度 |  | 插入衰减量 | 终端阻抗
| (MHz) | (mm) |  |  | 通带宽度 |  |  | (插入损耗) | R | C
|  | L | W | H | (kHz) Min. | (kHz) | (dB) | (dB) Max. | (Ω) | (pF)
21E7.5AD | 21.4 | 7 | 5 | 1.35 | ±3.75 | ±12.5 | 15 | 2 | 1500 | 5
21E15AB | 21.4 | 7 | 5 | 1.35 | ±7.5 | ±25 | 15 | 1.5 | 1500 | 1
21E30AD | 21.4 | 7 | 5 | 1.35 | ±15 | ±50 | 15 | 1.5 | 2500 | 1.2
21E7.5A | 21.7 | 7 | 5 | 1.35 | ±3.75 | ±12.5 | 15 | 2 | 850 | 6
21E15AA | 21.7 | 7 | 5 | 1.35 | ±7.5 | ±25 | 15 | 1.5 | 1500 | 1
21E30AF | 21.7 | 7 | 5 | 1.35 | ±15 | ±50 | 15 | 1.5 | 2000 | 1.2
45E7.5AB | 45 | 7 | 5 | 1.35 | ±3.75 | ±25 | 20 | 2 | 200 | 4
45E15A | 45 | 7 | 5 | 1.35 | ±7.5 | ±25 | 13 | 3 | 1000 | 4
45E30AN | 45 | 7 | 5 | 1.35 | ±15 | ±60 | 20 | 2 | 650 | 1.5
90E9A | 90 | 7 | 5 | 1.35 | ±4 | ±50 | 25 | 5 | 200 | 8
4Pole SMD MCF
型名 | 额定频率范围 | 尺寸大小 |  |  | 3dB | 阻带宽度 |  | 插入衰减量 | 终端阻抗
| (MHz) | (mm) |  |  | 通带宽度 |  |  | (插入损耗) | R | C | Cc
|  | L | W | H | (kHz) Min. | (kHz) | (dB) | (dB) Max. | (Ω) | (pF) | Cc(pF)
45EE7.5A | 45 | 7 | 5 | 1.35 | ±3.75 | ±12.5 | 20 | 4 | 570 | 2.9 | 11.2
45EE15AA | 45 | 7 | 5 | 1.35 | ±7.5 | ±22 | 25 | 3 | 600 | 2 | 10
73EE15AA | 73.35 | 7 | 5 | 1.35 | ±7.5 | ±25 | 30 | 5 | 500 | 3.5 | 7
4Pole SMD MCF (搭载耦合电容)
型名 | 额定频率范围 | 尺寸大小 |  |  | 3 dB | 阻带宽度 |  | 插入衰减量 | 终端阻抗
| (MHz) | (mm) |  |  | 通带宽度 |  |  | (插入损耗) | R | C
|  | L | W | H | (kHz) Min. | (kHz) | (dB) | (dB) Max. | (Ω) | (pF)
21SC15BB | 21.4 | 11.4 | 7 | 2.35 | ±7.5 | ±25 | 40 | 3 | 1500 | 1.5
45SC7.5BG | 45 | 11.4 | 7 | 2.35 | ±3.75 | ±12.5 | 25 | 5 | 350 | 6
45SC15BE | 45 | 11.4 | 7 | 2.35 | ±7.5 | ±25 | 35 | 5 | 650 | 2
45SC20BB | 45 | 11.4 | 7 | 2.35 | ±10 | ±25 | 25 | 3 | 800 | 1.5
45SC30BD | 45 | 11.4 | 7 | 2.35 | ±15 | ±60 | 40 | 4 | 1000 | 1
70SC20BA | 70.05 | 11.4 | 7 | 2.35 | ±10 | ±25 | 20 | 4.5 | 300 | 2
90SC15B | 90 | 11.4 | 7 | 2.35 | ±7.5 | ±25 | 25 | 8 | 310 | 2

## 声表面波器件
深圳市注海科技有限公司 |  |  |  |  | 样品申请、销售电话：18128625515陈生
分公司：香港.上海.厦门. |  |  |  |  | 邮箱：1524001595@qq.com
授权代理品牌：MURATA.NCC.NDK.TDK.MARUWA |  |  |  |  | 网址：www.pourinsea.com
声表面波器件
♦ 声表面波器件通过在压电体的薄膜或基板上形成有规则的梳子型电极后，利用其表面波，通过能取出特定频率带域的电气信号的滤波器，来对应高的频率带。
请在订购声表面波器件时直接使用“型名”。
上述均为我公司的标准频率和标准规格。也可根据客户指定的规格进行生产，所以请放心地联系我公司的销售人员。
基站用RF用
型名 | 额定频率 | 通带宽度 | 插入损耗 | 尺寸大小 |  |  | 主用途
(mm)
| (MHz) | (MHz) | (dB) | L | W | H
WFB39A0836CE | 836.5 | 25 | 2 | 3 | 3 | 1.05 | GSM850基站用
WFB41A0895CD | 895.5 | 39 | 2.7 | 3 | 3 | 1.25 | RGSM基站用
WFB40A1950CD | 1950 | 60 | 2.5 | 3 | 3 | 1.05 | WCDMA基站 Band1
WFB40B1880CD | 1880 | 60 | 2.5 | 3 | 3 | 1.05 | WCDMA基站 Band2
WFB40C1747CD | 1747.5 | 75 | 2.8 | 3 | 3 | 1.05 | WCDMA基站 Band3
WFB40D1732CE | 1732.5 | 45 | 3.3 | 3 | 3 | 1.05 | WCDMA基站 Band4
WFB40E0836CE | 836.5 | 25 | 2.2 | 3 | 3 | 1.05 | WCDMA基站 Band5
WFB40R0881CE | 881.5 | 25 | 1.5 | 3 | 3 | 1.05 | WCDMA基站 Band5_DL
WFB40F2535CE (＊) | 2535 | 70 | 3.3 | 3 | 3 | 1.05 | WCDMA基站 Band7_DL
WFB40W2655CE | 2655 | 70 | 2.5 | 3 | 3 | 1.05 | WCDMA基站 Band7_DL
WFB40G0897CD | 897.5 | 35 | 2.8 | 3 | 3 | 1.05 | WCDMA基站 Band8
WFB40S0942CD | 942.5 | 35 | 2.1 | 3 | 3 | 1.05 | WCDMA基站 Band8_DL
WFB40J1740CD | 1740 | 60 | 2.8 | 3 | 3 | 1.05 | WCDMA基站 Band10
WFB40K0707CE | 707 | 18 | 2 | 3 | 3 | 1.05 | WCDMA基站 Band12
WFB40L0782CE | 782 | 10 | 2.8 | 3 | 3 | 1.05 | WCDMA基站 Band13
WFB40T0847CD | 847 | 30 | 2 | 3 | 3 | 1.05 | WCDMA基站 Band20_UL
WFB40N1900CE | 1900 | 40 | 3 | 3 | 3 | 1.05 | WCDMA基站 Band39
WFB40P2350CD | 2350 | 100 | 2.4 | 3 | 3 | 1.05 | WCDMA基站 Band40
WFB40M0787CE | 787.5 | 21 | 2 | 3 | 3 | 1.05 | WCDMA基站
＊： 准备了更加详细的情报。
基站用IF用
型名 | 额定频率 | 通带宽度 | 插入损耗 | 尺寸大小 |  |  | 主用途
(mm)
| (MHz) | (MHz) | (dB) | L | W | H
WFA47A0140CE | 140 | 3.125 | 11 | 13.3 | 6.5 | 1.8 | WiMAX基站用
WFA47C0140CD | 140 | 6.25 | 12.5 | 13.3 | 6.5 | 1.8 | WiMAX基站用
WFE23A0153CB | 153.6 | 26 | 10.5 | 7 | 5 | 1.35 | 基站用IF
WFE23B0153CB | 153.6 | 36 | 12 | 7 | 5 | 1.35 | 基站用IF
WFE23C0192CB | 192 | 46 | 11.5 | 7 | 5 | 1.35 | 基站用IF
WF789B0260CE | 260.1 | 4 | 6 | 5.2 | 4.8 | 1.3 | 无线通信
＊： 准备了更加详细的情报。
地面移动无线用
型名 | 额定频率 | 通带宽度 | 插入损耗 | 尺寸大小 |  |  | 主用途
(mm)
| (MHz) | (MHz) | (dB) | L | W | H
WFB17B0860CE | Filter1:769 | 14 | 2.6 | 3 | 3 | 1.05 | 地面移动无线
| Filter2:860.5 | 19 | 2.7
WFB17F0767CD | Filter1:758 | 14 | 2.6 | 3 | 3 | 1.05 | 地面移动无线
| Filter2:767 | 31 | 3.3
WFB17G0856CE | Filter1:772 | 8 | 2.6 | 3 | 3 | 1.05 | 地面移动无线
| Filter2:856 | 10 | 2.7
WFA10A0809CD | 809.5 | 31 | 3.5 | 3 | 3 | 1.25 | 地面移动无线
WFA57A0841CH | 841 | 3 | 5 | 3 | 3 | 1.25 | 地面移动无线
WFB17E0860CE | Filter1:772 | 8 | 2.6 | 3 | 3 | 1.05 | 地面移动无线
| Filter2:860.5 | 19 | 2.7
WFD23A0860CE | 860.5 | 19 | 3 | 3 | 3 | 1.05 | 地面移动无线
WFC11B0922CG (＊) | 922.5 | ±2 | 3.5 | 3 | 3 | 1.05 | 地面移动无线
＊： 准备了更加详细的情报。
特定小电力用
型名 | 额定频率 | 通带宽度 | 插入损耗 | 尺寸大小 |  |  | 主用途
(mm)
| (MHz) | (MHz) | (dB) | L | W | H
WF871B0421CD | 421.9 | ±0.5 | 2 | 3 | 3 | 1.25 | 特定小电力
WFA17A0422CL | 421.9 | ±0.5 | 3.5 | 3 | 3 | 1.25 | 特定小电力
WF871P0426CD | 426 | ±0.5 | 2 | 3 | 3 | 1.25 | 特定小电力
WFC93C0426CL | 426 | ±0.5 | 3.5 | 3 | 3 | 1.05 | 特定小电力
WF871E0428CD | 428 | ±2.0 | 2.5 | 3 | 3 | 1.25 | 特定小电力
WF871Q0429CD | 429.42 | ±0.5 | 2 | 3 | 3 | 1.25 | 特定小电力
WFC93A0429CL | 429.55 | ±0.4 | 3.5 | 3 | 3 | 1.05 | 特定小电力
WFC93B0429CL (＊) | 429.42 | ±0.5 | 3.5 | 3 | 3 | 1.05 | 特定小电力
WF871L0433CD | 433.92 | ±0.87 | 2 | 3 | 3 | 1.25 | 特定小电力
WF871G0440CD | 440 | ±0.5 | 2 | 3 | 3 | 1.25 | 特定小电力
WF998C0915CE | 915 | 26 | 2.5 | 3 | 3 | 1.25 | 特定小电力
WFC30A0915FE | 915 | 26 | 2.8 | 1.4 | 1.1 | 0.5 | 特定小电力
WFB69A0866CF | 866.5 | 7 | 2.5 | 3 | 3 | 1.25 | 短距离无线通信
WFC30B0924FF (＊) | 924 | 8 | 3.2 | 1.4 | 1.1 | 0.5 | 短距离无线通信
WFC48B0920CE | 920.1 | 6.8 | 3 | 3 | 3 | 1.05 | RFID
WFD51A0920FE | 920.1 | 6.8 | 3 | 1.4 | 1.1 | 0.5 | RFID
WFD14C0925CG | 925.8 | 4.6 | 3 | 3 | 3 | 1.05 | 智能仪表
WFD79C0925FG (＊) | 925.8 | 4.6 | 3 | 1.4 | 1.1 | 0.5 | 智能仪表
WFA27C0869CH | 869 | 2 | 3.9 | 3 | 3 | 1.25 | 遙控
WFD79A0869FH | 869 | 2 | 3.9 | 1.4 | 1.1 | 0.5 | 家庭安防
＊： 准备了更加详细的情报。
汽车电子用
型名 | 额定频率 | 通带宽度 | 插入损耗 | 尺寸大小 |  |  | 主用途
(mm)
| (MHz) | (MHz) | (dB) | L | W | H
WFG63D0315CG (＊) | 315 | 1 | 1.3 | 3 | 3 | 1.05 | 遙控
WFC68W0315CH (＊) | 315 | 0.8 | 2.3 | 3 | 3 | 1.05 | 遙控
WFG99C0433CG (＊) | 433.92 | 1.71 | 1.4 | 3 | 3 | 1.05 | 遙控
WFC68K0433CJ (＊) | 433.92 | 0.8 | 2.4 | 3 | 3 | 1.05 | 遙控
WFC75C1472CE (＊) | 1472 | 40 | 2.6 | 3 | 3 | 1.05 | 卫星无线电广播
WFF93A1582UE (＊) | 1582.355 | 46.61 | 2 | 1.4 | 1.1 | 0.6 | GPS/GLONASS/BEIDOU
WFC38P1588CD (＊) | 1588 | 56 | 2.1 | 3 | 3 | 1.05 | GPS/GLONASS/BEIDOU

## MARUWA丸和
深圳市注海科技有限公司 |  |  | 样品申请、销售电话：18128625515陈生
分公司：香港.上海.厦门. |  |  | 邮箱：1524001595@qq.com
授权代理品牌：MURATA.NCC.NDK.TDK.MARUWA |  |  | 网址：www.pourinsea.com
带通过滤器（BPF）
带通过滤器（BPF）
特征
利用在陶瓷材料长年积累的自有技术开发的带通过滤器（BPF）。内部使用自产的微波介质陶瓷材料（腔体共振器），能保证产品的质量和性能。可以定制高性能超小型及高CN比的产品。
用途
基站，无线通信机，无线麦克风，卫星通信系统
尺寸
系列名 | 尺寸(㎜) | 对应频率
MB32P* | 8.0×7.0×3.7 | 1.8GHz~3GHz
| 10.0×7.0×3.7 | 1GHz~2.5GHz
MB42P* | 12.0×9.5×4.9 | 600MHz~2.5GHz
MB33P** | 8.0×10.0×3.7 | 1.8GHz~3GHz
| 13.5×10.0×3.7 | 800MHz~2.5GHz
| 18.3×10.0×3.7 | 500MHz~800MHz
MB43P** | 12.0×13.5×4.9 | 800MHz~2.5GHz
| 24.0×13.5×4.9 | 400MHz~800MHz
MB34P*** | 12.0×13.0×3.7 | 800MHz~3GHz
MB44P*** | 14.0×18.3×4.8 | 800MHz~3GHz
电压控制振荡器（VCO）
特征
利用在陶瓷材料长年积累的自有技术开发的电压控制振荡器（VCO: Voltage Controlled Oscillators）。内部使用自产的微波介质陶瓷材
料（腔体共振器），能保证产品的质量和性能。可以定制高性能超小型及高CN比的产品。
用途
手机，基站，无线通信机，无线麦克风，ISM
尺寸
系列名 | 尺寸(㎜) | 对应频率
MVZ | 3.2×4.5×1.3 | 200MHz ~ 4GHz
MVF | 4.0×5.0×1.5 | 700MHz ~ 2.5GHz
MVY | 4.8×5.5×1.6 | 100MHz ~ 6GHz *
MVN | 6.0×8.0×1.6 | 700MHz ~ 4GHz
MVE | 7.0×9.0×2.0 | 100MHz ~ 6GHz *
MVW | 8.0×9.8×4.5 | 800MHz ~ 2.5GHz
MVU | 10.4×11.9×3.8 | 50MHz ~ 2.5GHz *
MVS | 10.4×15.1×3.8 | 50MHz ~ 1GHz *
MVH | 12.7×12.7×2.5 | 100MHz ~ 3GHz