## 标准
|  | 常用触控按键IC选型表： |  |  | 触控按键专家
我们的优势： 1：元泰原厂直销价格支持！ 2：原厂工程技术服务支持！ 3：大陆地区大量库存现货！ 4：免费样品支持案子开发！ 欢迎加QQ索取完整IC资料，谢谢！ 5：提供原厂准确设计资料！ 6：原厂授权确保原装正品！ 市场部 许硕 深圳市永嘉微电科技有限公司 网址: www.szvinka.com 台湾元泰(VINTEK)半导体股份有限公司授权大中华区总代理 电话: 0755-83251722 传真: 0755-27912655 地址: 广东省深圳市宝安区西乡大道正泰来商务大厦3A层 手机: 188 9858 2398 Q Q: 191 888 5898
标准触控IC-电池供电系列
序列 | IC型号 | 感应通道数 | 工作电压/电流 | 通讯接口 | 主要特点 | 封装 | 备注 | 供货信息
1 | VKD223EB | 1 | 2.0V-5.5V/5uA-3V | 通讯接口 | ◆通过外部电容（1-50pF）调节灵敏度 ◆具有自动校准功能 ◆低功耗模式电流2uA-3V ◆适用于电池供电的电子产品 | SOT23-6L | 1.IO脚选择有效电平是高或者低 2.IO脚选择工作模式为快速或者低功耗 3.最长响应时间快速模式60mS，低功耗模式220ms @VDD=3V
2 | VKD232C | 2 | 2.4V-5.5V/2.5uA-3V | 直接输出 低电平有效 | ◆通过外部电容（1-50pF）调节灵敏度◆内建稳压电路提供稳定的电压给触摸检测电路使用 ◆具有自动校准功能 ◆适用于电池供电的电子产品 | SOT23-6L | 1.响应时间为220ms @VDD=3 2.有效键最长时间检测16S 3.固定为多键输出模式
3 | VKD233DB | 1 | 2.4V-5.5V/2.5uA-3V | 直接输出 锁存(toggle)输出 | ◆通过外部电容（1-50pF）调节灵敏度◆内建稳压电路提供稳定的电压给触摸检测电路使用 ◆具有自动校准功能 ◆低功耗模式电流2.5uA-3V ◆适用于电池供电的电子产品 | SOT23-6L | 1.IO脚选择有效电平是高或者低 2.最长响应时间低功耗模式220ms @VDD=3V 3.内建低压重置功能
4 | VKD233DH | 1 | 2.4V-5.5V/2.5uA-3V | 直接输出 锁存(toggle)输出 |  | SOT23-6L | 1.IO脚选择有效电平是高或者低 2.有效键最长时间检测16S 3.最长响应时间低功耗模式220ms @VDD=3V 4.内建低压重置功能
标准触控IC-多键触摸按钮系列
序列 | IC型号 | 感应通道数 | 工作电压/电流 | 通讯接口 | 主要特点 | 封装 | 备注 | 供货信息
1 | VKD104SB/N | 4 | 2.4V-5.5V/13uA-3V | 直接输出 锁存输出 开漏输出 | ◆通过外部电容（1-50pF）调节灵敏度◆内建稳压电路提供稳定的电压给触摸检测电路使用 ◆具有自动校准功能 ◆低功耗模式电流2.5uA-3V ◆适用于电池供电的电子产品 | SSOP-16 | 1.IO脚选择有效电平是高或者低 2.IO脚选择工作模式为快速或者低功耗 3.IO脚选择单键/多键输出模式 4.IO脚选择选择有效键最长时间检测16S/无穷大 5.最长响应时间快速模式60mS，低功耗模式160ms @VDD=3V
2 | VKD104BC | 4 | 2.4V-5.5V/13uA-3V | 直接输出 锁存输出 开漏输出 |  | SOP-16 | 1.IO脚选择有效电平是高或者低 2.IO脚选择工作模式为快速或者低功耗 3.IO脚选择单键/多键输出模式 4.IO脚选择选择有效键最长时间检测16S/无穷大 5.最长响应时间快速模式60mS，低功耗模式160ms @VDD=3V
3 | VKD104BR | 2 | 2.4V-5.5V/13uA-3V | 直接输出 toggle输出 |  | SOP-8 | 1.IO脚选择有效电平是高或者低 2.IO脚选择选择有效键最长时间检测16S/无穷大 3.最长响应时间快速模式60mS，低功耗模式160ms @VDD=3V
4 | VKD104QB | 4 | 2.4V-5.5V/13uA-3V | 直接输出 锁存输出 开漏输出 |  | QFN-16 | 1.IO脚选择有效电平是高或者低 2.IO脚选择工作模式为快速或者低功耗 3.IO脚选择单键/多键输出模式 4.IO脚选择选择有效键最长时间检测16S/无穷大 5.最长响应时间快速模式60mS，低功耗模式160ms @VDD=3V
5 | VKD1016B | 16or8 | 2.4V-5.5V/20uA-3V | 直接输出 锁存输出 开漏输出 | ◆通过外部电容（1-50pF）调节灵敏度◆内建稳压电路提供稳定的电压给触摸检测电路使用 ◆具有自动校准功能 ◆低功耗模式电流2.5uA-3V ◆适用于电池供电的电子产品 | SSOP-28 | 1.IO脚选择有效电平是高或者低 2.IO脚选择工作模式为快速或者低功耗 3.IO脚选择单键/多键输出模式 4、二线接口 5、IO脚选择选择有效键最长时间检测80S 6.提供8个直接键或16个直接键
6 | VKD1016L | 16or8 | 2.4V-5.5V/20uA-3V | 直接输出 锁存输出 开漏输出 |  | SSOP-28 | 1.IO脚选择有效电平是高或者低 2.IO脚选择工作模式为快速或者低功耗 3.IO脚选择单键/多键输出模式 4、二线接口 5、IO脚选择选择有效键最长时间检测80S 6.提供8个直接键或16个直接键
标准触控IC-VK36系列
序列 | IC型号 | 感应通道数 | 工作电压/电流 | 通讯接口 | 主要特点 | 封装 | 备注 | 供货信息
1 | VK3601SS | 1 | 2.4V-5.5V/1mA-5.0V | 1 INPUT/1PWM OUT | ◆抗干扰能力好 ◆应用于大小家电，娱乐产品等 ◆宽供电电压 ◆个性化功能组合 | SOP-8 | TI触摸对应SO调光LED输出，8种灯光模式由OPT1/OPT2/OPT3复合电平决定,PWM=20KHZ.
2 | VK3601S | 1 | 2.4V-5.5V/4mA-3.3V | 1 INPUT/1PWM OUT |  | SOP-8 | TI触摸对应SO调光LED输出，4种灯光模式由OPT1/OPT2复合电平决定，PWM=20KHZ.
3 | VK3602XS | 2 | 2.4V-5.5V/60uA-3V | 2对2 toggle输出 |  | SOP-8 | 1、LO1/LO2上电后输出状态和OSC输入电平相同。 2、TI1/TI2对应LO1/LO2. 3、每一次按任一输入，相应输出翻转，松开后回复初始状态。
4 | VK3602K | 2 | 2.4V-5.5V/60uA-3V | 2对2 toggle输出 |  | SOP-8 | 1、LO1/LO2上电后输出状态由OSC输入电平相同。 2、TI1/TI2对应LO1/LO2. 3、按住任一触摸输入，相应输出翻转，松开后回复初始状态。
◆可以通过CAP脚电容调节灵敏度 ◆触摸区域积水仍可正常操作 ◆内建LDO提高抗干扰能力 ◆应用于大小家电，娱乐产品等
5 | VK3606DM | 6 | 3.1V-5.5V/3mA-5V | 1对1直接输出 |  | SOP-16 | 1.按键按下输出低电平，无键按下输出高电平 2.LDO电源输出脚VREG，接1.0uF电容
6 | VK3606OM | 6 | 3.1V-5.5V/3mA-5V | 1对1开漏输出 |  | SOP-16 | 1.按键按下输出低电平，无键按下输出开漏 2.适合做AD键 3.LDO电源输出脚VREG，接1.0uF电容
7 | VK3608BM | 8 | 3.1V-5.5V/3mA-5V | BCD码直接输出 |  | SOP-16 | 1.按键后离开，BCD输出脚维持状态直到下一次触摸按键 2.按键状态指示脚，按键按下低电平，无键按下高电平 3.LDO电源输出脚VREG，接1.0uF电容
8 | VK3610IM | 10 | 3.1V-5.5V/3mA-5V | SCL/SDA/INT通讯口 |  | SOP-16 | 1.按键有变化INT和SDA脚变为低电平，SCL脚收到下降沿或者5ms内未收到下降沿，INT和SDA脚恢复高电平
标准触控IC-VK37系列
序列 | IC型号 | 感应通道数 | 工作电压/电流 | 通讯接口 | 主要特点 | 封装 | 备注 | 供货信息
| VK3702DM | 2 | 3.1V-5.5V/3mA-5V | 1对1直接输出 | ◆可以通过CAP脚电容调节灵敏度 ◆触摸区域积水仍可正常操作 ◆内建LDO提高抗干扰能力 ◆休眠电流15uA-5V ◆无按键4S进入休眠模式 ◆应用于大小家电，娱乐产品等 | SOP-8 | 1.按键按下输出低电平，无键按下输出高电平
| VK3702OM | 2 | 3.1V-5.5V/3mA-5V | 1对1开漏输出 |  | SOP-8 | 1.按键按下输出低电平，无键按下输出开漏 2.适合做AD键
| VK3702TM | 2 | 3.1V-5.5V/3mA-5V | 1对1toggle输出 |  | SOP-8 | 1.每按键一次输出电平翻转1次
1 | VK3706DM | 6 | 3.1V-5.5V/3mA-5V | 1对1直接输出 |  | SOP-16 | 1.按键按下输出低电平，无键按下输出高电平
2 | VK3706OM | 6 | 3.1V-5.5V/3mA-5V | 1对1开漏输出 |  | SOP-16 | 1.按键按下输出低电平，无键按下输出开漏 2.适合做AD键
3 | VK3708BM | 8 | 3.1V-5.5V/3mA-5V | BCD码直接输出 |  | SOP-16 | 1.按键后离开，BCD输出脚维持状态直到下一次触摸按键 2.按键状态指示脚，按键按下低电平，无键按下高电平
4 | VK3710IM | 10 | 3.1V-5.5V/3mA-5V | SCL/SDA/INT通讯口 |  | SOP-16 | 1.按键有变化INT和SDA脚变为低电平，SCL脚收到下降沿或者5ms内未收到下降沿，INT和SDA脚恢复高电平
标准触控IC-VK38系列
序列 | IC型号 | 感应通道数 | 工作电压/电流 | 通讯接口 | 主要特点 | 封装 | 备注 | 供货信息
1 | VK3809IP | 9 | 2.5V-5.5V/1.1mA-3V | IIC/INT通讯口 | ◆可以通过CAP脚电容调节灵敏度 ◆休眠电流6.8uA-3V ◆可通过IIC设置工作模式和参数 ◆独立按键输出模式有两种 Multiple 以及Single ◆应用于大小家电，门禁监控和消费类电子 | SOP-16 | 1.可设置为9个独立按键或者最多3组滑条
2 | VK3813IP | 13 | 2.5V-5.5V/1.1mA-3V | IIC/INT通讯口 |  | SSOP-20 | 1.可设置为13个独立按键或者最多3组滑条
3 | VK3816IP | 16 | 2.5V-5.5V/1.1mA-3V | IIC/INT通讯口 |  | SSOP-28 | 1.省电模式输出脚，低电平有效 2.环境值栓锁输入脚，低电平有效 3.IIC设备地址可通过2个输入脚设置 4.可设置为16个独立按键或者最多3组滑条
4 | VK3816IP-A | 16 | 2.5V-5.5V/1.1mA-3V | IIC/INT通讯口 |  | SSOP-28 | 1.省电模式输出脚，低电平有效 2.环境值栓锁输入脚，低电平有效 3.IIC设备地址可通过2个输入脚设置