## Sheet1
|  | name | value | unit |  | OB2500参数选择
输入 | AC | 最小输入交流电压 Vac_min | 85 | V |  | CS脚 (检测电流峰峰值， 不是有效值) |  | 限流阈值电压系数 Vth/ton | 18.75 | mV/us
|  | 最大输入交流电压 Vac_max | 265 | V |  |  |  | 限流阈值电压 Vth | 0.551 | V
| DC | 最大输入功率 Pmax | 20.625 | W |  |  |  | 限流电阻 R10 | 0.48 | Ω
|  | 最大输入直流电压 Vdc_max | 371 | V |  | FB脚 （检测电压峰峰值， 不是有效值） | 变压器 | 辅助绕组/次级绕组 Nas | 1
|  | 最大输入直流电流 Idc_max | 0.174 | A |  |  |  | 辅助绕组电压 Vaux | 7.86 | V
输出 | DC | 输出电压 Vo | 5.5 | A |  |  |  | FB脚参考电压 Vfb | 2.5 | V
|  | 输出电流 Io | 3 | A |  |  | 上拉 | R8 | 10 | KΩ
|  | 输出功率 Po | 16.5 | W |  |  |  | R12 | 20 | KΩ
芯片工作 状态 |  | 最大占空比 Dmax | 0.3 |  |  |  | 下拉 | R11 | 14 | KΩ
|  | 效率 ŋ | 0.8 | % |  |  |  | 选用封装 | SOP-7
|  | 最大工作频率 fsw | 70 | KHz |  |  |  | MOS管耗散率 | 95 | °C/W
|  | 最大导通时间 ton_max | 4.3 | us |  |  |  | MOS管内阻 | 4 | Ω
变压器 参数选择 |  | 选用骨架尺寸 S | EE13 |  |  |  |  | 芯片温度 | 36.5049 | °C
|  | 最大磁通密度 Bs | 0.28 | T
|  | 磁芯有效面积 Ae | 17.1 | mm^2
|  | 骨架填充系数 Kf | 0.4
|  | 线圈电流密度 Kd | 7 | A/mm^2
|  | 最大初级电感峰值电流 di_p | 1.16 | A
|  | 初级电感值 Lp | 0.45 | mH
|  | 初级匝数 Np | 110 | Ts | 21 | 最大匝比(未考虑MOS耐压)
|  | 理论的初/次匝数比 n | 7 |  | 4 | 最小匝比
|  | 初级线径 | 0.22 | mm
|  | 次级线径 | 2.19 | mm |  |  | 作者： 熊
|  | 反推 |  |  |  | 感量测量 | U | 2 | V
|  | 次级电感量 | 9.625 | uH |  |  | X1 | 0.07 | us
|  | 选用的匝比 | 7 |  |  |  | X2 | 1.06 | us
|  | 初级电感量 | 471.625 | uH |  |  | Y1 | 367 | mV
|  | 初级匝数 | 115 | Ts |  |  | Y2 | 515 | mV
|  | 次级匝数 | 17 | Ts |  |  | di/dt | 20763.1874 | A/S
[7 empty] | L | 0.0963 | mH
[8 empty] | 96.3 | uH
Note on E11: 作者: 建议0.5以下
Note on E13: 作者: OP2500最高频率只有90KHz
Note on E16: 作者: PC40材料建议0.25~0.3
Note on E19: 作者: 建议5~8A/mm^2
Note on E21: 作者: 占空比最大时（输入电压最小并满载），依然保持DCM。所以实际值可以再小一点