## 工作表1
深圳欧创芯半导体有限公司
Shenzhen OCX Semiconductor Co .,Ltd.
LED低压恒流系列（中低压应用） | LED DRIVER DC-DC升压恒流 | [8 empty] | 量产情况
| 型号 | 输入电压范围 | 输出电压范围 | 输入电流范围 | 输出功率范围 | 驱动方式 | 效率 | 调光功能 | 主要特点
| OC6701 | 3.2～100V | ≥Vi+1V | ≤8A | ≤60W | 外置MOS | 最大98% | 使能调光 | 1、频率可调，根据客户方案需要设置 2、恒流特性好，精度高3%内，高效率 3、外置MOS可扩展电流大 4、相比主流其他的升压恒流方案，增加了专利软启动电路，过温保护，外围更简单 | 已量产
| OC6700 | 3.2～60V | ≥Vi+1V | ≤2A | ≤20W | 内置MOS | 最大95% | 使能调光 | 1、频率可调，根据客户方案需要设置 2、恒流特性好，精度高3%内，高效率 3、相比主流其他的升压恒流方案，增加了专利软启动电路，过温保护，内置稳压管，外围更简单 | 已量产
| OC6702 | 3.2～100V | ≥Vi+1V | ≤1A | ≤20W | 内置MOS | 最大95% | 使能调光 | 1、频率可调，根据客户方案需要设置 2、恒流特性好，精度高3%内，高效率 3、相比主流其他的升压恒流方案，增加了专利软启动电路，过温保护，外围更简单 | 已量产
| OC6701B | 2.3～100V | ≥Vi+1.2V | ≤8A | ≤60W | 外置MOS | 最大95% | 使能调光 | 在6701的基础上将启动电压改为2.5V启动，更好的支持单节电池的应用，其他性能和6701保持一致 | 已量产
| OC6700B | 2.3～60V | ≥Vi+1.2V | ≤2A | ≤20W | 内置MOS | 最大95% | 使能调光 | 在6700的基础上将启动电压改为2.5V启动，更好的支持单节电池的应用，其他性能和6700保持一致 | 已量产
| OC6781 | 5～36V | ≥Vi+1.2V | ≤10A | ≤100W | 外置MOS | 最大96% | 使能调光 | 1、固定工作频率，工作频率电阻可调，驱动能力大 2、相比主流其他的升压恒流方案，增加了专利软启动电路，过温保护，内置频率补偿，外围更简单 3、外置MOS可扩展大电流 | 已量产
| OC6780 | 5～36V | ≥Vi+1.2V | ≤3A | ≤30W | 内置MOS | 最大95% | 使能调光 | 1、固定工作频率，工作频率电阻可调，驱动能力大 2、相比主流其他的升压恒流方案，增加了专利软启动电路，过温保护，内置频率补偿，外围更简单 | 已量产
| LED DRIVER DC-DC降压恒流 | [8 empty] | 量产情况
| 型号 | 输入电压范围 | 输出电压范围 | 输出电流范围 | 输出功率范围 | 驱动方式 | 效率 | 调光功能 | 主要特点
| OC5021B | 2.6～100V | ≤Vi-1V | ≤5A | ≤40W | 外置MOS | 最大95% | PWM调光，线性调光 | 1、输入电压宽范围，适用性强 2、恒流特性好，精度高3%内，高效率 3、频率可调，根据客户方案需要设置 4、相比其他方案，解决了低压差时输出电流异常增大导致烧灯的bug，而且IC在更低的压差下就可以达到恒流点 | 已量产
| OC5020B | 2.6～100V | ≤Vi-1.2V | ≤2A | ≤20W | 内置MOS | 最大95% | PWM调光，线性调光 | 1、输入电压宽范围，适用性强 2、恒流特性好，精度高3%内，高效率 3、频率可调，根据客户方案需要设置 4、相比其他方案，解决了低压差时输出电流异常增大导致烧灯的bug，而且IC在更低的压差下就可以达到恒流点 | 已量产
| OC5022B | 2.6～60V | ≤Vi-1.2V | ≤2.5A | ≤30W | 内置MOS | 最大95% | PWM调光，线性调光 | 1、输入电压宽范围，适用性强 2、恒流特性好，精度高3%内，高效率 3、频率可调，根据客户方案需要设置 4、相比其他方案，解决了低压差时输出电流异常增大导致烧灯的bug，而且IC在更低的压差下就可以达到恒流点 | 已量产
| OC5022A | 2.6～60V | ≤Vi-1.2V | ≤2.5A | ≤30W | 内置MOS | 最大95% | PWM调光，线性调光 | 内置mos阻抗比OC5022B更低，同等情况下效率更高，外部温升越低 | 已量产
| OC5028B | 2.6～100V | ≤Vi-1.2V | ≤1.2A | ≤15W | 内置MOS | 最大95% | PWM调光，线性调光 | 1、输入电压宽范围，适用性强 2、恒流特性好，精度高3%内，高效率 3、频率可调，根据客户方案需要设置 4、相比其他方案，解决了低压差时输出电流异常增大导致烧灯的bug，而且IC在更低的压差下就可以达到恒流点 | 已量产
| OC5036 | 2.6～80V | ≤Vi-1.2V | ≤0.8A | ≤10W | 内置MOS | 最大95% | PWM调光，线性调光 | 1、输入电压宽范围，适用性强 2、恒流特性好，精度高3%内，高效率 3、频率可调，根据客户方案需要设置 4、相比其他方案，解决了低压差时输出电流异常增大导致烧灯的bug，而且IC在更低的压差下就可以达到恒流点 | 已量产
| OC5038 | 2.6～80V | ≤Vi-1.2V | ≤1.2A | ≤15W | 内置MOS | 最大95% | PWM调光，线性调光 | 1、输入电压宽范围，适用性强 2、恒流特性好，精度高3%内，高效率 3、频率可调，根据客户方案需要设置 4、相比其他方案，解决了低压差时输出电流异常增大导致烧灯的bug，而且IC在更低的压差下就可以达到恒流点 | 已量产
| OC5121 | 4.1～150V | ≤Vi-0.6V | ≤5A | ≤40W | 外置MOS | 最大95% | 支持100%－50%分档调光支持线性调光 | 1、输入电压宽范围，适用性强 2、恒流特性好，精度高3%内，高效率 3、负载调整率好，精度3% 4、频率固定，外围简单，不需要复杂的计算和调试 5、自带高低亮引脚，仅需一个电阻即可实现全亮半亮，节省外围 6、平均电流检测，解决了低压差时输出电流异常增大导致烧灯的bug，而且IC在更低的压差下就可以达到恒流点 7.SOT23-6封装小巧 | 已量产
| OC5120 | 4.1～100V | ≤Vi-0.8V | ≤1.5A | ≤20W | 内置MOS | 最大93% | 支持100%－50%分档调光支持线性调光 | 1、输入电压宽范围，适用性强 2、恒流特性好，精度高3%内，高效率 3、负载调整率好，精度3% 4、频率固定，外围简单，不需要复杂的计算和调试 5、自带高低亮引脚，仅需一个电阻即可实现全亮半亮，节省外围 6、平均电流检测，解决了低压差时输出电流异常增大导致烧灯的bug，而且IC在更低的压差下就可以达到恒流点 | 已量产
| OC5136 | 4.1～90V | ≤Vi-0.8V | ≤0.8A | ≤10w | 内置MOS | 最大93% | 支持100%－50%分档调光支持线性调光 | 1.SOT23-6封装，功能类似OC5138 | 已量产
| OC5138 | 4.1～90V | ≤Vi-0.8V | ≤1.2A | ≤15W | 内置MOS | 最大93% | 支持100%－50%分档调光支持线性调光 | 1.ESOP8封装，功能类似OC5120 | 已量产
| OC5628 | 4.1～100V | ≤Vi-0.8V | ≤1.2A | ≤15W | 内置MOS | 最大93% | 支持100%－50%分档调光支持线性调光 | 1.功能类似OC5128，兼容OC5028B的PCB 2.方便客户做设计 | 已量产
| OC5622 | 4.1～60V | ≤Vi-0.8V | ≤2.5A | ≤30W | 内置MOS | 最大93% | 支持100%－50%分档调光支持线性调光 | 1.功能类似OC5122，兼容OC5022B的PCB 2.方便客户做设计 | 已量产
| OC5620 | 8～100V | ≤Vi-0.8V | ≤1.8A | ≤20W | 内置MOS | 最大93% | 支持100%－50%分档调光支持线性调光 | 1.功能类似OC5120，兼容OC5020B的PCB 2.方便客户做设计 | 已量产
| OC5628 | 8～100V | ≤Vi-0.8V | ≤1.2A | ≤15W | 内置MOS | 最大93% | 支持100%－50%分档调光支持线性调光 | 1.功能类似OC5128，兼容OC5028B的PCB 2.方便客户做设计 | 已量产
| OC5011 | 5～40V | ≤Vi-1V | ≤5A | ≤40W | 外置MOS | 最大96% | PWM调光 | 1、外围简单，方案设计简单，不需要复杂的计算和调试 2、恒流特性好，精度3%内 3、负载调整率好 4、相比其他方案，解决了低压差时输出电流异常增大导致烧灯的bug，而且IC在更低的压差下就可以达到恒流点 5、内部使用专利的电路设计，使多路并联使用或者敏感环境下，干扰更小，更容易过认证 | 已量产
| OC5010 | 5～40V | ≤Vi-1V | ≤2.5A | ≤20W | 内置MOS | 最大96% | PWM调光 | 1、外围简单，方案设计简单，不需要复杂的计算和调试 2、恒流特性好，精度3%内 3、负载调整率好 4、相比其他方案，解决了低压差时输出电流异常增大导致烧灯的bug，而且IC在更低的压差下就可以达到恒流点 5、内部使用专利的电路设计，使多路并联使用或者敏感环境下，干扰更小，更容易过认证 | 已量产
| OC5031 | 5～40V | ≤Vi-1V | ≤5A | ≤40W | 外置MOS | 最大96% | PWM调光/线性调光 | 1、外围简单，方案设计简单，不需要复杂的计算和调试 2、恒流特性好，精度3%内 3、负载调整率好 4、相比其他方案，解决了低压差时输出电流异常增大导致烧灯的bug，而且IC在更低的压差下就可以达到恒流点 5、内部使用专利的电路设计，使多路并联使用或者敏感环境下，干扰更小，更容易过认证 | 已量产
| OC5032 | 5～40V | ≤Vi-1V | ≤2.2 | ≤20W | 内置MOS | 最大96% | PWM调光/线性调光 | 1、外围简单，方案设计简单，不需要复杂的计算和调试 2、恒流特性好，精度3%内 3、负载调整率好 4、相比其他方案，解决了低压差时输出电流异常增大导致烧灯的bug，而且IC在更低的压差下就可以达到恒流点 5、内部使用专利的电路设计，使多路并联使用或者敏感环境下，干扰更小，更容易过认证 | 已量产
| OC5205 | 5.5～30v | ≤Vi-0.8v | ≤1.5A | ≤25W | 内置MOS | 最大96% | PWM调光/线性调光 | 1.极限耐压到40v 2. 效率比同类竞品高3-4% 3.恒流精度1%左右 4.过温自动降电流功能 5.sot89-5封装 | 已量产
| OC5207 | 5.5～30v | ≤Vi-0.8v | ≤1.5A | ≤10w | 内置MOS | 最大96% | PWM调光/线性调光 | 1.极限耐压到40v 2. 效率比同类竞品高3-4% 3.恒流精度1%左右 4.过温自动降电流功能 5.sot23-5封装 | 已量产
| OC5209 | 5.5～30v | ≤Vi-0.8v | ≤1.5A | ≤10w | 内置MOS | 最大96% | PWM调光/线性调光 | 1.极限耐压到40v 2. 效率比同类竞品高3-4% 3.恒流精度1%左右 4.过温自动降电流功能 5.sot89-5封装 | 已量产
| OC5265 | 5.5-60v | ≤Vi-0.8v | ≤1.5A | ≤25W | 内置MOS | 最大96% | PWM调光/线性调光 | 1.耐压到60v 2. 效率比同类竞品高3-4% 3.恒流精度1%左右 4.过温自动降电流功能 5.sot89-5封装 | 已量产
| OC5266 | 5.5-60v | ≤Vi-0.8v | ≤3.5A | ≤25W | 内置MOS/支持外置扩展 | 最大96% | PWM调光/线性调光 | 1.耐压到60v 2. 效率比同类竞品高3-4% 3.恒流精度1%左右 4.过温自动降电流功能 5.同时支持外扩mos，电流达到3.5A 6.ESOP8封装
| OC5267 | 5.5-60v | ≤Vi-0.8v | ≤0.8A | ≤8W | 内置MOS | 最大96% | PWM调光/线性调光 | 1.耐压到60v 2. 效率比同类竞品高3-4% 3.恒流精度1%左右 4.过温自动降电流功能 5.SOT23-5
| OC5209 | 5.5～35v | ≤Vi-0.8v | ≤1A | ≤25W | 内置MOS | 最大96% | PWM调光/线性调光 | 1.极限耐压到40v 2. 效率比同类竞品高3-4% 3.恒流精度1%左右 4.过温自动降电流功能 5.sot89-5封装 | 已量产
| OC5207 | 5.5～35v | ≤Vi-0.8v | ≤0.8A | ≤10W | 内置MOS | 最大96% | PWM调光/线性调光 | 1.极限耐压到40v 2. 效率比同类竞品高3-4% 3.恒流精度1%左右 4.过温自动降电流功能 5.小型封装，sot23-5 | 已量产
| OC5504 | 5.5-40v | ≤Vi-1v | ≤3A | ≤30W | 内置MOS | 95%（均值） | PWM调光/线性调光 | 1. 同步架构，效率相对异步平均高4% 2.耐压40v，内置high side Mos 3.内置5.5v LDO，提供5mA输出. 4.封装ESOP8 | 已量产
| OC5502 | 5.5-40v | ≤Vi-0.8v | ≤2.5A | ≤25W | 内置MOS | 96%（均值） | PWM调光/线性调光 | 1. 同步架构，效率相对异步平均高4% 2.耐压40v，内置Mos 3.内置5.5v LDO，提供5mA输出. 4.封装QFN10 | 已量产
| OC5501 | 5.5-40v | ≤Vi-0.8v | ≤7A | ≤60W | 外置MOS | 96%（均值） | PWM调光/线性调光 | 1. 同步架构，效率相对异步平均高4% 2.耐压40v，外置mos，驱动能力强，可到7A 。 3.内置5.5v LDO，提供5mA输出 4.MOSP10封装 | 已量产
| LED DRIVER DC-DC升降压恒流/恒压 | [8 empty] | 量产情况
| 型号 | 输入电压范围 | 输出电压范围 | 输出电流范围 | 输出功率范围 | 驱动方式 | 效率 | 调光功能 | 主要特点
| OC4001 | 5～100V | 3.2～100V | ≤2A | 50W | 外置MOS | 最大93% | PWM调光 | 1、输入电压范围宽，适用性强 2、负载调整率高，可兼容宽负载输出，精度高达3% 3、线性调整率高，精度高达1% 4、比普通的升降压方案带载能力强 5、相比传统的升降压方案，sepic，cuk电路外围简单，设计方便 | 已量产
| OC4000 | 5～100V | 3.2～100V | ≤1A | 30W | 内置MOS | 最大93% | PWM调光 | 1、输入电压范围宽，适用性强 2、负载调整率高，可兼容宽负载输出，精度高达3% 3、线性调整率高，精度高达1% 4、比普通的升降压方案带载能力强 5、相比传统的升降压方案，sepic，cuk电路外围简单，设计方便 | 已量产
| OC3440 | 2.5-5.5v | 2.5-5.5V | ≤0.6A | 30W | 内置MOS | 最大93% | PWM调光 | 1.恒压输出 2.单电感，同步升降压 3.低静态功耗 | 2019Q3
| LED DRIVER 线性恒流驱动芯片 | [8 empty] | 量产情况
| 型号 | 输入电压范围 | 输出电压范围 | 输出电流范围 | 输出功率范围 | 驱动方式 | 效率 | 调光功能 | 主要特点
| OC7135 | 2.7-5.5V | ≤Vi | 固定<400mA | 大于5W | 线性恒流，内置MOS | 最大99% | 通过VDD调光 | 外围没有元器件，方案便宜，pin to pinQX7135 AMC7135 MEL71XX | 已量产
| OC7131/41 | 2.5-400V | ≤Vi | 可外扩，实际电流决定于MOS管功耗.OC7131/41静态功耗49u/60u | 大于5W | 线性恒流，外置MOS | 最大99% | PWM调光 | 1、相比AMC7136，MEL7160，QX7136增加了PWM调光 2、相比QX7137.QX7138外驱MOS能力更强，可以适应MOS范围更广，可以使用性价比更好的MOS 3、相比相比AMC7136，MEL71系列，QX71系列，静态电流更低，只有40uA左右，MEL71系列在100UA左右，AMC和QX都在300uA左右 4、相比AMC，QX增加了OTP 5、PWM调光效果都要优于市面上常规的方案 6、OC7131的反馈电压为50mV，OC7141的反馈电压为100mV，前者相对功耗较小，后者采样电阻的选型更容易，成本相对较低。 | 已量产
| OC7130/40 | 2.5-30V | ≤Vi | 实际电流决定于IC整体耗散功率OC7131/41静态功耗49u/60u | 大于5W | 线性恒流，内置MOS | 最大99% | PWM调光 | 外围更简洁 1、相对QX7136和MEL7136内置MOS应用时，我们最大输入电压可达30V 2、内置OTP，更好的PWM调光性能，更低的静态电流 3、OC7130的反馈电压为50mV，OC7140的反馈电压为100mV，前者相对功耗较小，后者采样电阻的选型更容易，成本相对较低。 | 已量产
| LED DRIVER DC-DC降压恒流专用IC系列：多功能LED手电筒专用芯片 | [8 empty] | 量产情况
| 型号 | 输入电压范围 | 输出电压范围 | 输出电流范围 | 输出功率范围 | 驱动方式 | 效率 | 调光功能 | 主要特点
| OC5351 | 3.2～100V | ≤Vi-1.2V | ≤5A | 40W | 外置MOS | 最大95% | 100%－50％－25%－SOS－爆闪（8HZ） | 针对五档功能手电筒设计，外围简单，OTP，短路保护。 | 已量产
| OC5331 | 3.2～100V | ≤Vi-1.2V | ≤5A | 40W | 外置MOS | 最大95% | 100%－25%－爆闪（8HZ） | 针对三档功能手电筒设计，外围简单，OTP，短路保护。 | 已量产
| OC5330 | 3.2～100V | ≤Vi-1.5V | ≤1.5A | 30W | 内置MOS | 最大95% | 100%－25%－爆闪（8HZ） | 针对三档功能手电筒设计，外围简单，OTP，短路保护。 | 已量产
| OC5338 | 3.2～100V | ≤Vi-1.5V | ≤1A | 30W | 内置MOS | 最大95% | 100%－25%－爆闪（8HZ） | 针对三档功能手电筒设计，外围简单，OTP，短路保护。 | 已量产
| OC5000A | 3.2～100V | ≤Vi-1.2V | ≤5A | 40W | 外置MOS | 最大95% | 程序可任意设置 | 内置8位MCU，可根据客户需要自主设计程序 | 已量产
降压恒压系列（中低压应用） | DC-DC 降压恒压恒流系列 | [8 empty] | 量产情况
| 型号 | 输入电压范围 | 输出电压范围 | 输出电流范围 | 输出功率范围 | 驱动方式 | 效率 | 静态电流 | 主要特点
| OC5801L | 8～150V（可扩展） | ≤Vi-4V | ≤10A | 120W | 外置MOS | 最大93% | 低至700uA | 1、全球最宽输入电压支持，超过国际一线品牌 2、线损补偿可调，内置软启动 3、内置多重保护（OCP，OTP，短路保护） 4、低待机功耗，待机电流小于1mA 5、轻载自动降频，提高轻载的效率，高效率 6、MOS管的驱动能力强，相比竞争对手支持更大的输出功率 | 已量产
| OC5806L | 8～150V | ≤Vi-4V | ≤1.5A | 15W | 内置MOS | 最大93% | 低至700uA | 1、市面上最宽输入电压支持，超过国际一线品牌 2、线损补偿可调，内置软启动 3、内置多重保护（OCP，OTP，短路保护） 4、内置功率管，节省外围成本 5、低待机功耗，待机电流小于1mA 6、轻载自动降频，提高轻载的效率，高效率 7、MOS管的驱动能力强，相比竞争对手支持更大的输出功率 8.第五pin，提供5.2v左右LDO功能，10mA输出.同时给内部mos提供驱动力。 | 已量产
| OC5800L | 8～100V | ≤Vi-4V | ≤2.4A | 20W | 内置MOS | 最大93% | 低至700uA |  | 已量产
| OC5808L | 8-100V | ≤Vi-4V | ≤0.6A | 7W | 内置MOS | 最大93% | 低至700uA |  | 已量产
| OC5810L | 8-100V | ≤Vi-4V | ≤1.2A | 10W | 内置MOS | 最大93% | 低至700uA |  | 已量产
| OC5802L | 8～60V | ≤Vi-4V | ≤3A | 20W | 内置MOS | 最大93% | 低至700uA |  | 已量产
| OC5860 | 5.5～60V | ≤Vi-4V | ≤3A | 5W | 内置MOS | 最大93% | 低至700uA | 0.5A输出电流，95%最大占空比，1M开关频率 | 2019Q3
升压恒压系列（中低压应用） | DC-DC 升压恒压系列 | [8 empty] | 量产情况
| 型号 | 输入电压范围 | 输出电压范围 | 输出电流范围 | 输出功率范围 | 驱动方式 | 效率 | 静态电流 | 主要特点
| OC6801 | 5～40V（可扩展） | ≥Vi+1V | ≤8A | 80W | 外置MOS | 最大95% | 低至700uA | 1、可宽电压输入，适用性强 2、固定工作频率，频率外部可调 3、内置频率补偿，节省外围 4、线损补偿可调，输出电压精度高 5、内置软启动，内置多重保护（OCP，OTP，短路保护） 6、轻载降低工作频率，提高带轻负载的效率，高达95% 6、相比竞争对手支持更大的输出功率，更小的静态功耗，更快的响应速度 | 已量产
| OC6800 | 5～36V | ≥Vi+1V | ≤2.5A | 20W | 内置MOS | 最大95% | 低至700uA | 1、可宽电压输入，适用性强 2、固定工作频率，频率外部可调 3、内置频率补偿，节省外围 4、线损补偿可调，输出电压精度高 5、内置软启动，内置多重保护（OCP，OTP，短路保护） 6、轻载降低工作频率，提高带轻负载的效率，高达95% 6、相比竞争对手支持更大的输出功率，更小的静态功耗，更快的响应速度 | 已量产
超低功耗DC-DC 升压恒压系列
| 型号 | 输入电压范围 | 输出电压范围 | 输出电流范围 | 调光功能 | 同步/异步 | 效率 | 待机功耗 | 主要特点
| OC6811L | 0.9～5V | 1.8～3.5V | ≤300mA | N/A | 同步 | 最大93% | 最低1.6uA | 1、超低待机功耗，远超过同类产品的参数，低至3uA，可广泛应用于超低功耗需求的可穿戴电子以及物联网Nbiot模块供电等。 2、轻载降频，低负载效率也同样提高，达93% 3、低纹波，低噪声 | 已量产
| OC6819 | 0.9～5V | 1.8～3.5V | ≤300mA | N/A | 同步 | 最大93% | 6uA | 外围极简电路，静态电流稍高于OC6811 | 已量产
MOS管整流器/MOS管驱动器
| 型号 | 输入电压范围 | 输出电压范围 | 输出电流范围 | 导通压降 | 工作频率 | 效率 | 驱动方式 | 主要特点
| OC1002 | 5.5-24v | ≤24V | ≤3A | 0.08V/2A | ≤200Hz | 最大99% | 内置MOS/外置（可选） | 1. 替换传统二极管做的正反无极性输入电路，效率提升5%，IC温度低30-40度 2. 有外置mos版本可选，电流高至5A 3.适合交流18v以下输入电源的应用 | 内置已量产/外置（2019Q2）
| 型号 | 输入电压范围 |  | 输出电流范围 | 输出功率范围 | PWM型号频率 |  | 驱动方式 | 主要特点
| OC3001 | 5-18v |  | ≤3A | ≤40W | ≤1Mhz |  | 同步 | 1.用于扫地机，电子烟，无刷电机驱动等场合 | 已量产