## 工作表1
| 深圳欧创芯半导体科技有限公司 产品介绍 1111 |  | 深圳欧创芯半导体DC-DC产品选型手册
产品推广人：李 生 电话：18126115420（微信同号） QQ：3400462929
LED低压恒流系列（中低压应用） | LED DRIVER DC-DC升压恒流系列
| 型号 | 封装 | 输入电压范围 | 输出电压范围 | 输入电流范围 | 输出功率范围 | 驱动方式 | 效率 | 工作模式/频率 | 电流采样方式 | 调光功能 | 备注2
| OC6701 | SOP8 | 3.2～100V | ≥Vi+1V | ≤6A | ≤60W | 外置MOS | 最大98% | 固定Toff/频率可调 | 平均电流采样 | 使能/FB调光
| OC6700 | ESOP8 | 3.2～60V | ≥Vi+1V | ≤2A | ≤20W | 内置MOS | 最大98% | 固定Toff/频率可调 | 平均电流采样 | 使能/FB调光
| OC6702 | ESOP8 | 3.2～100V | ≥Vi+1V | ≤1A | ≤20W | 内置MOS | 最大98% | 固定Toff/频率可调 | 平均电流采样 | 使能/FB调光
| OC6701B | SOP8 | 2.5～100V | ≥Vi+1V | ≤6A | ≤60W | 外置MOS | 最大98% | 固定Toff/频率可调 | 平均电流采样 | 使能/FB调光
| OC6700B | ESOP8 | 2.5～60V | ≥Vi+1V | ≤2A | ≤20W | 内置MOS | 最大98% | 固定Toff/频率可调 | 平均电流采样 | 使能/FB调光
| OC6702B | ESOP8 | 2.5～100V | ≥Vi+1V | ≤1A | ≤20W | 内置MOS | 最大98% | 固定Toff/频率可调 | 平均电流采样 | 使能/FB调光
| OC6781 | SOP8 | 5～100V | ≥Vi+1V | ≤10A | ≤100W | 外置MOS | 最大98% | 固定频率/频率可调 | 平均电流采样 | 使能/FB调光
| OC6780 | ESOP8 | 5～100V | ≥Vi+1V | ≤3A | ≤30W | 内置MOS | 最大98% | 固定频率/频率可调 | 平均电流采样 | 使能/FB调光
LED DRIVER DC-DC降压恒流系列
| 型号 | 封装 | 输入电压范围 | 输出电压范围 | 输出电流范围 | 输出功率范围 | 驱动方式 | 效率 | 工作模式/频率 | 电流采样方式 | 调光功能
| OC5021B | SOT23-6 | 3.1～150V | ≤Vi-1V | ≤5A | ≤40W | 外置MOS | 最大95% | 固定Toff/频率可调 | 峰值电流采样 | PWM调光／线性调光
| OC5020B | ESOP8 | 3.1～100V | ≤Vi-1.2V | ≤2A | ≤20W | 内置MOS | 最大95% | 固定Toff/频率可调 | 峰值电流采样 | PWM调光／线性调光
| OC5022B | ESOP8 | 3.1～60V | ≤Vi-1.2V | ≤2.5A | ≤30W | 内置MOS | 最大95% | 固定Toff/频率可调 | 峰值电流采样 | PWM调光／线性调光
| OC5028B | ESOP8 | 3.1～100V | ≤Vi-1.2V | ≤1.2A | ≤15W | 内置MOS | 最大95% | 固定Toff/频率可调 | 峰值电流采样 | PWM调光／线性调光
| OC5038 | ESOP8 | 3.1～90V | ≤Vi-1.2V | ≤1.2A | ≤15W | 内置MOS | 最大95% | 固定Toff/频率可调 | 峰值电流采样 | PWM调光／线性调光
| OC5036 | SOT23-6／ ESOP8 | 3.1～90V | ≤Vi-1.2V | ≤0.8A | ≤10W | 内置MOS | 最大95% | 固定Toff/频率可调 | 峰值电流采样 | PWM调光／线性调光
| OC5121 | SOT23-6 | 4.1～150V | ≤Vi-0.6V | ≤5A | ≤40W | 外置MOS | 最大95% | 固定频率140K | 平均电流采样 | 支持100%－50%分档调光
| OC5122A | ESOP8 | 4.1～60V | ≤Vi-0.8V | ≤3A | ≤35W | 内置MOS | 最大95% | 固定频率140K | 平均电流采样 | 支持100%－50%分档调光
| OC5122 | ESOP8 | 4.1～60V | ≤Vi-0.8V | ≤2.5A | ≤30W | 内置MOS | 最大95% | 固定频率140K | 平均电流采样 | 支持100%－50%分档调光
| OC5120 | ESOP8 | 4.1～100V | ≤Vi-0.8V | ≤2A | ≤20W | 内置MOS | 最大95% | 固定频率140K | 平均电流采样 | 支持100%－50%分档调光
| OC5120B | ESOP8 | 4.1～100V | ≤Vi-0.8V | ≤1.8A | ≤15W | 内置MOS | 最大95% | 固定频率140K | 平均电流采样 | 支持100%－50%分档调光
| OC5128 | ESOP8 | 4.1～100V | ≤Vi-0.8V | ≤1.2A | ≤15W | 内置MOS | 最大95% | 固定频率140K | 平均电流采样 | 支持100%－50%分档调光
| OC5138 | ESOP8 | 4.1～90V | ≤Vi-0.8V | ≤1.2A | ≤15W | 内置MOS | 最大95% | 固定频率140K | 平均电流采样 | 支持100%－50%分档调光
| OC5136 | SOT23-6／ ESOP8 | 4.1～90V | ≤Vi-0.8V | ≤0.8A | ≤10W | 内置MOS | 最大95% | 固定频率140K | 平均电流采样 | 支持100%－50%分档调光
| OC5721 | SOT23-6 | 4.1～100V | ≤Vi-0.6V | ≤5A | ≤40W | 外置MOS | 最大95% | 固定频率100K | 平均电流采样 | 支持100%－50%分档调光/EN调光 | NEW
| OC5722A | ESOP8 | 4.1～100V | ≤Vi-0.8V | ≤3A | ≤35W | 内置MOS | 最大95% | 固定频率100K | 平均电流采样 | 支持100%－50%分档调光 | NEW
| OC5722 | ESOP8 | 4.1～100V | ≤Vi-0.8V | ≤2.5A | ≤30W | 内置MOS | 最大95% | 固定频率100K | 平均电流采样 | 支持100%－50%分档调光 | NEW
| OC5720 | ESOP8 | 4.1～100V | ≤Vi-0.8V | ≤2A | ≤20W | 内置MOS | 最大95% | 固定频率100K | 平均电流采样 | 支持100%－50%分档调光 | NEW
| OC5720B | ESOP8 | 4.1～100V | ≤Vi-0.8V | ≤1.8A | ≤15W | 内置MOS | 最大95% | 固定频率100K | 平均电流采样 | 支持100%－50%分档调光 | NEW
| OC5728 | ESOP8 | 4.1～100V | ≤Vi-0.8V | ≤1.2A | ≤15W | 内置MOS | 最大95% | 固定频率100K | 平均电流采样 | 支持100%－50%分档调光 | NEW
| OC5738 | ESOP8 | 4.1～100V | ≤Vi-0.8V | ≤1.2A | ≤15W | 内置MOS | 最大95% | 固定频率100K | 平均电流采样 | 支持100%－50%分档调光 | NEW
| OC5736 | SOT23-6／ ESOP8 | 4.1～100V | ≤Vi-0.8V | ≤0.8A | ≤10W | 内置MOS | 最大95% | 固定频率100K | 平均电流采样 | 支持100%－50%分档调光 | NEW
| OC5012 | ESOP8 | 5～40V | ≤Vi-1V | ≤2.2A | ≤20W | 内置MOS | 最大95% | 频率可调 | 平均电流采样 | PWM调光
| OC5010 | ESOP8 | 5～40V | ≤Vi-1V | ≤2.5A | ≤40W | 内置MOS | 最大95% | 频率可调 | 平均电流采样 | PWM调光
| OC5032 | ESOP8 | 5～40V | ≤Vi-1V | ≤2.2A | ≤20W | 内置MOS | 最大95% | 频率可调 | 平均电流采样 | PWM调光/线性调光
| OC5030 | ESOP8 | 5～40V | ≤Vi-1V | ≤2.5A | ≤25W | 内置MOS | 最大95% | 频率可调 | 平均电流采样 | PWM调光/线性调光
| OC5205 | SOT89-5/ESOP8 | 5～30V | ≤Vi-0.8V | ≤1.2A | ≤18W | 内置MOS | 最大95% | 频率可调 | 平均电流采样 | PWM调光/线性调光
| OC5209 | SOT89-5 | 5～30V | ≤Vi-0.8V | ≤1.0A | ≤15W | 内置MOS | 最大95% | 频率可调 | 平均电流采样 | PWM调光/线性调光
| OC5207 | SOT23-5 | 5～30V | ≤Vi-1.0V | ≤0.8A | ≤10W | 内置MOS | 最大95% | 频率可调 | 平均电流采样 | PWM调光/线性调光
| OC5219 | SOT89-5 | 5～30V | ≤Vi-0.8V | ≤1.0A | ≤15W | 内置MOS | 最大95% | 频率可调 | 平均电流采样 | PWM调光/线性调光
| OC5217 | SOT23-5 | 5～30V | ≤Vi-1.0V | ≤0.8A | ≤10W | 内置MOS | 最大95% | 频率可调 | 平均电流采样 | PWM调光/线性调光
| OC5203 | SOT23-5 | 5～30V | ≤Vi-1.0V | ≤1A | ≤10W | 内置MOS | 最大95% | 频率可调 | 平均电流采样 | PWM调光/线性调光
| OC5265 | SOT89-5/ESOP8 | 5～60V | ≤Vi-0.8V | ≤1.2A | ≤15W | 内置MOS | 最大96% | 频率可调 | 平均电流采样 | PWM调光/线性调光
| OC5266 | SOT89-5 | 5～60V | ≤Vi-0.8V | ≤3A | ≤30W | 内置MOS/可外扩 | 最大96% | 频率可调 | 平均电流采样 | PWM调光/线性调光
| OC5267 | SOT23-5 | 5～60V | ≤Vi-1V | ≤0.6A | ≤8W | 内置MOS | 最大95% | 频率可调 | 平均电流采样 | PWM调光/线性调光
| OC5260 | ESOP8 | 5～60V | ≤Vi-0.8V | ≤2.5A | ≤40W | 内置MOS | 最大95% | 频率可调 | 平均电流采样 | PWM调光/线性调光 | NEW
| OC5031B | SOT23-6 | 5～60V | ≤Vi-0.8V | ≤10A | ≤80W | 外置MOS | 最大95% | 频率可调 | 平均电流采样 | PWM调光/线性调光 | NEW
同步开关降压LED DRIVER DC-DC降压恒流系列
| 型号 | 封装 | 输入电压范围 | 输出电压范围 | 输出电流范围 | 输出功率范围 | 驱动方式 | 效率 | 频率 | 电流采样方式 | 调光功能
| OC5501 | MSOP10 | 5.5V～40V | ≤Vi-0.8V | ≤7A | ≤60W | 外置MOS | 最大97% | 频率可调 | 平均电流采样 | PWM调光/线性调光
| OC5502 | QFN10 | 5.5V～40V | ≤Vi-0.8V | ≤2A | ≤25W | 内置MOS | 最大95% | 频率可调 | 平均电流采样 | PWM调光/线性调光
| OC5504 | ESOP8 | 5.5V～40V | ≤Vi-1V | ≤3A | ≤30W | 内置MOS | 最大95% | 频率可调 | 平均电流采样 | PWM调光/线性调光
LED DRIVER DC-DC升降压恒流系列
| 型号 | 封装 | 输入电压范围 | 输出电压范围 | 输出电流范围 | 输出功率范围 | 驱动方式 | 效率 | 频率 | 电流采样方式 | 调光功能
| OC4001 | SOP8 | 5～100V | 3.2～100V | ≤2A | 50W | 外置MOS | 最大93% | 固定Toff/频率可调 | 平均电流采样 | PWM调光
| OC4000 | ESOP8 | 5～100V | 3.2～100V | ≤1A | 30W | 内置MOS | 最大93% | 固定Toff/频率可调 | 平均电流采样 | NC
LED DRIVER 线性恒流驱动芯片系列
| 型号 | 封装 | 输入电压范围 | 工作电压范围 | 输出电压范围 | 输出电流范围 | 驱动方式 | 输出功率范围 | 效率 | 反馈电压 | 调光功能
| OC7135 | SOT89-3 | 2.7-5.5V | 2.7-5.5V | ≤Vi | 固定<400mA | 线性，内置MOS | 大于5W | 最大99% | NA | 通过VDD调光
| OC7141 | SOT23-5/SOT89-5 | 2.5-400V | 2.5-6V | ≤Vi | 实际决定于外扩MOS管功耗 | 线性，外置MOS | 大于5W | 最大99% | 100mV | PWM调光
| OC7140 | ESOP8 | 2.5-30V | 2.5-6V | ≤Vi | 实际决定于IC耗散功率≤2A | 线性，内置MOS | 大于5W | 最大99% | 100mV | PWM调光
| OC7146 | ESOP8 | 2.5-80V | 2.5-6V | ≤Vi | 实际决定于IC耗散功率≤750mA | 线性，内置MOS | 大于3W | 最大99% | 100mV | PWM调光
LED DRIVER DC-DC降压恒流专用IC系列：多功能LED手电筒专用芯片
| 型号 | 封装 | 输入电压范围 | 输出电压范围 | 输出电流范围 | 输出功率范围 | 驱动方式 | 效率 | 工作模式/频率 | 电流采样方式 | 调光功能
| OC5331 | SOT23-6 | 3.2～150V | ≤Vi-1V | ≤5A | 40W | 外置MOS | 最大95% | 固定Toff/频率可调 | 峰值电流采样 | 100%-25%-爆闪
| OC5338 | ESOP8 | 3.2～100V | ≤Vi-1.2V | ≤1.5A | ≤15W | 内置MOS | 最大95% | 固定Toff/频率可调 | 峰值电流采样 | 100%-25%-爆闪
| OC5330 | ESOP8 | 3.2～100V | ≤Vi-1.2V | ≤2A | ≤20W | 内置MOS | 最大95% | 固定Toff/频率可调 | 峰值电流采样 | 100%-25%-爆闪
| OC5351 | SOT23-6 | 3.2～150V | ≤Vi-1V | ≤5A | 40W | 外置MOS | 最大95% | 固定Toff/频率可调 | 峰值电流采样 | 100%-50％-25%-爆闪-SOS
| OC5358 | ESOP8 | 3.2～100V | ≤Vi-1.2V | ≤1.5A | ≤15W | 内置MOS | 最大95% | 固定Toff/频率可调 | 峰值电流采样 | 100%-50％-25%-爆闪-SOS
| OC5350 | ESOP8 | 3.2～100V | ≤Vi-1.2V | ≤2A | ≤20W | 内置MOS | 最大95% | 固定Toff/频率可调 | 峰值电流采样 | 100%-50％-25%-爆闪-SOS
降压恒压系列（中低压应用） | DC-DC 降压恒压系列
| 型号 | 封装 | 输入电压范围 | 输出电压范围 | 输出电流范围 | 输出功率范围 | 驱动方式 | 效率 | 工作模式/频率 | 工作架构 | 静态电流
| OC5801L | SOP8 | 8～150V | ≤Vi-4V | ≤10A | 120W | 外置MOS | 最大95% | 固定频率140K | 浮地架构 | 低至700uA
| OC5806L | ESOP8 | 8～150V | ≤Vi-4V | ≤1.5A | 15W | 内置MOS | 最大93% | 固定频率140K | 浮地架构 | 低至700uA
| OC5800L | ESOP8 | 8～100V | ≤Vi-4V | ≤2A | 20W | 内置MOS | 最大93% | 固定频率140K | 浮地架构 | 低至700uA
| OC5802L | ESOP8 | 8～60V | ≤Vi-4V | ≤3A | 20W | 内置MOS | 最大93% | 固定频率140K | 浮地架构 | 低至700uA
| OC5808L | ESOP8 | 8～85V | ≤Vi-4V | ≤0.6A | 12W | 内置MOS | 最大93% | 固定频率140K | 浮地架构 | 低至700uA
| OC5860 | SOT23-6 | 5.5～60V | ≤Vi-2V | ≤0.6A | 12W | 内置MOS | 最大93% | 固定频率1MHZ | 实地架构 | 低至460uA | NEW
| OC5862 | SOT23-6 | 5.5～60V | ≤Vi-2V | ≤0.8A | 14W | 内置MOS | 最大93% | 可调频率最大1MHZ | 实地架构 | 低至460uA | NEW
| OC5864 | SOT23-6 | 5.5～60V | ≤Vi-2V | ≤0.6A | 12W | 内置MOS | 最大93% | 固定频率500KHZ | 实地架构 | 低至460uA | NEW
| OC5823 | SOP8 | 5.5～60V | ≤Vi-1V | ≤5A | 40W | 外置MOS | 最大94% | 可调频率/默认140K | 实地架构 | 低至220uA | NEW
| OC5820 | ESOP8 | 5.5～40V | ≤Vi-1V | ≤2.5A | 30W | 内置MOS | 最大94% | 可调频率/默认140K | 实地架构 | 低至220uA | NEW
| OC5822 | ESOP8 | 5.5～60V | ≤Vi-1V | ≤1.5A | 20W | 内置MOS | 最大94% | 可调频率/默认140K | 实地架构 | 低至220uA | NEW
升压恒压系列（中低压应用） | DC-DC 升压恒压系列
| 型号 | 封装 | 输入电压范围 | 输出电压范围 | 输出电流范围 | 输出功率范围 | 驱动方式 | 效率 | 工作模式/频率 | 工作架构 | 静态电流
| OC6801B | SOP8 | 5～400V | ≥Vi+1V | ≤8A | 80W | 外置MOS | 最大95% | 固定频率/频率可调 | 1V | 低至75uA
| OC6800B | ESOP8 | 5～100V | ≥Vi+1V | ≤2.5A | 20W | 内置MOS | 最大95% | 固定频率/频率可调 | 1V | 低至75uA
超低功耗DC-DC 升压恒压系列
| 型号 | 封装 | 输入电压范围 | 输出电压范围 | 输出负载范围 | 调光功能 | 同步/异步 | 效率 | 待机功耗 | 输出电压纹波 | 输出电压精度
| OC6811 | SOT23-3 | 0.9～3.5V | 1.8～3.5V | ≤300mA | N/A | 同步 | 最大93% | ≤3uA | ≤20mV | ±2.5%
| OC6813 | SOT23-3 | 0.9～3.6V | 1.8～3.6V | ≤300mA | N/A | 同步 | 最大93% | ≤18uA | ≤20mV | ±2.5% | NEW
有源同步整流器 | MOS管整流器
| 型号 | 封装 | 输入电压范围 | 输出电压范围 | 导通压降 | 输出电流范围 | 驱动方式 | 效率 | 频率 | 替代二极管效率提升值
| OC1002 | SOP8／DFN3*3 | 5.5V～24V | ≤24V | 0.12V@2A | ≤3A | 内置MOS | 最大99% | ≤200HZ | ≥5%@2.5A
功率管驱动器 | 半桥驱动
| 型号 | 封装 | 输入电压范围 | BST电压 | 上升沿时间 | 下降沿时间 | 使能开启时间 | 使能关断时间 | 延迟时间 | 使能控制
| OC3001 | SOP8 | 4.6～13.2V | ≤48V | ≤100ns | ≤30ns | ≤35ns | ≤35ns | ≤85ns | PWM控制
MCU | 8位MCU
| 型号 | 封装 | 工作电压范围 | 存储器 | 数据处理能力 | I/O端口数量 | 运行速度 | 看门狗功能 | 复位功能 | 静态电流 | 工作电流
| OC8P0801C | SOP8 | 2～5.5V | 1K OTP/49Byte SRAM | 8位 | 6 | 8M/2T | EN | EN | 低至1uA | 低至500uA