## 绿色部分已锁定
| 降压电容計算 |  |  |  |  | 升压电容计算
4 | 效率 | 0.93 |  | 输入功率 |  | 4 | 效率 | 0.923 |  | 输入功率
5 | 輸入电压Vin | 24 | V | 16.129 | W | 5 | 輸入电压 | 3 | V | 19.5016 | W
6 | 輸入电流 | 0.67204 | A |  |  | 6 | 輸入电流 | 6.5005 | A | 电感电流平均值
7 | 輸出电压Vout | 5 | V |  |  | 7 | 輸出电压 | 12 | V
8 | 輸出电流Io | 3 | A | 电感电流平均值 |  | 8 | 輸出电流 | 1.5 | A
9 | 輸出功率 | 15 | W |  |  | 9 | 輸出功率 | 18 | W
10 | 頻率/F | 150 | K | *1000 |  | 10 | 頻率/F | 500 | K | *1000
11 | 占空比D | 0.20833 |  |  |  | 11 | 占空比D | 0.75
12 | 紋波系数r | 0.4 |  |  |  | 12 | 纹波系数r | 0.4
13 | 紋波电流 | 1.2 | A |  |  | 13 | 电感纹波电流 | 2.6002 | A
14 | 輸出纹波电压 | 200 | mV | /1000 |  | 14 | 输出纹波电压 | 100 | mV | /1000
15 | 输出电容容量 | 5 | uF | 1F=1000000uF |  | 15 | 输出电容容量 | 22.5 | uF
16 | 电感感量 | 21.9907 | uH |  |  | 16 | 电感感量 | 1.7306 | uH
17 | 电感峰值电流 | 3.6 | A |  |  | 17 | 电感峰值电流 | 7.8007 | A
18 | 电感电流有效值 | 3.0199 | A |  |  | 18 | 电感电流有效值 | 6.5437 | A
19 | 输入电容电流有效值 | 1.5 | A |  |  | 19 | 输入电容电流有效值 | 0.75062 | A
20 | 输出电容电流有效值 | 0.34641 | A |  |  | 20 | 输出电容电流有效值 | 2.6211 | A
21 | 输入电容容量 | 32.9861 | uF |  |  | 21 | 输入电容容量 | 6 | uF
22 | 输入纹波电压 | 100 | mV |  |  | 22 | 输入纹波电压 | 100 | mV
23 | MOS管导通时间 | 1.3889 | uS |  |  | 23 | MOS管导通时间 | 1.5 | uS
24 | 周期 | 6.6667 | uS |  |  | 24 | 周期 | 2 | uS
25 | MOS管有效值 | 1.3784 | A |  |  | 25 | MOS管有效值 | 5.2307 | A
26 | 整流管有效值 | 2.687 | A |  |  | 26 | 整流管有效值 | 3.0199 | A
27 | 整流管平均值 | 2.375 | A | IO*(1-D) |  | 27 | 整流管平均值 | 1.5 | A | IO
黄色输入，绿色自动计算
纹波电流按输出电流的0.4倍
纹波电流按输入电流的0.4倍

## 工作表2
| 5139频率计算 |  |  |  | SC8801限流 |  | 8906
| R | 4.7 | K | R | 21 | K欧 | 91 | K欧
| C | 470 | PF | I | 5.7619 | A | 2.1187 | A
| F | 217.6411 | K-Hz
[5 empty] | DF |  | 感量L=Uh | 圈数N | 电感系数AL=nH*N*N
16 | 平方 |  |  |  | 8801限流 |  | 9.4 | 10 | 94
4 | 输入 |  |  | R | 23.7255 | K欧
|  |  |  | I | 5.1 | A
9 | 输入
3 | 开平方
密码123
SCT12A0频率
|  |  |  | 频率 | 310 | K Hz
|  |  |  | 输出电压 | 9 | V
|  |  |  | 输入电压 | 3.6 | V
|  |  |  | 限流电阻 | 529.5541 | K欧
黄色输入，绿色自动计算

## 未锁定可查看公式
| 降压電容計算 |  |  |  |  | 升压电容计算
4 | 效率 | 0.928 |  | 输入功率 |  | 4 | 效率 | 0.923 |  | 输入功率
5 | 輸入电压Vin | 18 | V | 3.2328 | W | 5 | 輸入电压 | 3 | V | 19.5016 | W
6 | 輸入电流 | 0.1796 | A |  |  | 6 | 輸入电流 | 6.5005 | A | 电感电流平均值
7 | 輸出电压Vout | 3 | V |  |  | 7 | 輸出电压 | 12 | V
8 | 輸出电流Io | 1 | A | 电感电流平均值 |  | 8 | 輸出电流 | 1.5 | A
9 | 輸出功率 | 3 | W |  |  | 9 | 輸出功率 | 18 | W
10 | 頻率/F | 500 | K | *1000 |  | 10 | 頻率/F | 500 | K | *1000
11 | 占空比D | 0.16667 |  |  |  | 11 | 占空比D | 0.75
12 | 紋波系数r | 0.4 |  |  |  | 12 | 纹波系数r | 0.4
13 | 紋波电流 | 0.4 | A |  |  | 13 | 电感纹波电流 | 2.6002 | A
14 | 輸出纹波电压 | 50 | mV | /1000 |  | 14 | 输出纹波电压 | 100 | mV | /1000
15 | 输出电容容量 | 2 | uF | 1F=1000000uF |  | 15 | 输出电容容量 | 22.5 | uF
16 | 电感感量 | 12.5 | uH |  |  | 16 | 电感感量 | 1.7306 | uH
17 | 电感峰值电流 | 1.2 | A |  |  | 17 | 电感峰值电流 | 7.8007 | A
18 | 电感电流有效值 | 1.0066 | A |  |  | 18 | 电感电流有效值 | 6.5437 | A
19 | 输入电容电流有效值 | 0.5 | A |  |  | 19 | 输入电容电流有效值 | 0.75062 | A
20 | 输出电容电流有效值 | 0.11547 | A |  |  | 20 | 输出电容电流有效值 | 2.6211 | A
21 | 输入电容容量 | 2.7778 | uF |  |  | 21 | 输入电容容量 | 6 | uF
22 | 输入纹波电压 | 100 | mV |  |  | 22 | 输入纹波电压 | 100 | mV
23 | MOS管导通时间 | 0.33333 | uS |  |  | 23 | MOS管导通时间 | 1.5 | uS
24 | 周期 | 2 | uS |  |  | 24 | 周期 | 2 | uS
25 | MOS管有效值 | 0.41096 | A |  |  | 25 | MOS管有效值 | 5.2307 | A
26 | 整流管有效值 | 0.91894 | A |  |  | 26 | 整流管有效值 | 3.0199 | A
27 | 整流管平均值 | 0.83333 | A | IO*(1-D) |  | 27 | 整流管平均值 | 1.5 | A | IO
| VT | 5
黄色输入，绿色自动计算
纹波电流按输出电流的0.4倍
纹波电流按输入电流的0.4倍